## Rekapitulace stavby
Export Komplet | [27 empty] | 2.0 | ZAMOK |  |  |  |  | False | False | {daee4a1c-67d0-4386-b9b2-5eadfde07add}
[33 empty] | 0,01 | 21
[33 empty] | 0,01 | 15
|  | REKAPITULACE STAVBY | [17 empty] | v --- níže se nacházejí doplnkové a pomocné údaje k sestavám --- v | [11 empty] | Návod na vyplnění | 0,001
|  | Kód: |  |  |  |  | 220424 | [24 empty] | Měnit lze pouze buňky se žlutým podbarvením! 1) na prvním listu Rekapitulace stavby vyplňte v sestavě a) Souhrnný list - údaje o Uchazeči (přenesou se do ostatních sestav i v jiných listech) b) Rekapitulace objektů - potřebné Ostatní náklady 2) na vybraných listech vyplňte v sestavě a) Krycí list - údaje o Uchazeči, pokud se liší od údajů o Uchazeči na Souhrnném listu (údaje se přenesou do ostatních sestav v daném listu) b) Rekapitulace rozpočtu - potřebné Ostatní náklady c) Celkové náklady za stavbu - ceny u položek - množství, pokud má žluté podbarvení - a v případě potřeby poznámku (ta je ve skrytém sloupci) | 0,01
|  | Stavba: |  |  |  |  | Rekonstrukce komunikací Akátová, Dubová, Smrková a Borová v obci Čakovičky | [25 empty] | 0,01
|  | KSO: | [13 empty] | CC-CZ: | [16 empty] | 0,01
|  | Místo: |  |  |  |  | obec Čakovičky | [8 empty] | Datum: |  | 24. 4. 2022 | [14 empty] | 0,01
0,01
|  | Zadavatel: | [13 empty] | IČ: | [16 empty] | 0,01
|  |  | Obec Čakovičky , Kojetická 32 , 250 63 Čakovičky | [12 empty] | DIČ: | [16 empty] | 0,01
0,01
|  | Uchazeč: | [13 empty] | IČ: |  | Vyplň údaj | [14 empty] | 0,01
|  |  | Vyplň údaj | [12 empty] | DIČ: |  | Vyplň údaj | [14 empty] | 0,01
False
|  | Projektant: | [13 empty] | IČ: | [16 empty] | False
|  |  | GRP geodézie a projekce, Ing. Iva Rotheová | [12 empty] | DIČ: | [16 empty] | True
0,01
|  | Zpracovatel: | [13 empty] | IČ: | [16 empty] | 0,01
[16 empty] | DIČ: | [16 empty] | True
Poznámka:
|  | Cena bez DPH | [13 empty] | 0
[8 empty] | Sazba daně |  |  | Základ daně |  |  |  |  | Výše daně
|  | DPH |  | základní |  |  |  | 21% |  |  | 0 |  |  |  |  | 0
|  |  |  | snížená |  |  |  | 15% |  |  | 0 |  |  |  |  | 0
|  |  |  | zákl. přenesená |  |  |  | 21% |  |  | 0 |  |  |  |  | 0
|  |  |  | sníž. přenesená |  |  |  | 15% |  |  | 0 |  |  |  |  | 0
|  |  |  | nulová |  |  |  | 0% |  |  | 0 |  |  |  |  | 0
|  | Cena s DPH | [6 empty] | v |  |  | CZK |  |  |  | 0
|  | Projektant | [11 empty] | Zpracovatel
|  | Datum a podpis: | [7 empty] | Razítko |  |  |  | Datum a podpis: |  |  | Razítko
|  | Objednavatel | [11 empty] | Uchazeč
|  | Datum a podpis: | [7 empty] | Razítko |  |  |  | Datum a podpis: |  |  | Razítko
REKAPITULACE OBJEKTŮ STAVBY A SOUPISŮ PRACÍ
| Kód: | [6 empty] | 220424
| Stavba: | [6 empty] | Rekonstrukce komunikací Akátová, Dubová, Smrková a Borová v obci Čakovičky
| Místo: | [6 empty] | obec Čakovičky | [6 empty] | Datum: |  | 24. 4. 2022
| Zadavatel: | [6 empty] | Obec Čakovičky , Kojetická 32 , 250 63 Čakovičky | [6 empty] | Projektant: |  | GRP geodézie a projekce, Ing. Iva Rotheová |  |  | Informatívní údaje z listů zakázek
| Uchazeč: | [13 empty] | Zpracovatel:
| Kód |  |  |  | Popis | [7 empty] | Cena bez DPH [CZK] |  |  |  |  | Cena s DPH [CZK] | Typ | z toho Ostat. náklady [CZK] | DPH [CZK] | Normohodiny [h] | DPH základní [CZK] | DPH snížená [CZK] | DPH základní přenesená [CZK] | DPH snížená přenesená [CZK] | Základna DPH základní | Základna DPH snížená | Základna DPH zákl. přenesená | Základna DPH sníž. přenesená | Základna DPH nulová
| Náklady z rozpočtů | [11 empty] | 0 |  |  |  |  | 0 |  | 0 | 0 | 0 | 0 | 0 | 0 | 0 | 0 | 0 | 0 | 0 | 0 |  | D | 0 | ###NOIMPORT### | IMPORT | {daee4a1c-67d0-4386-b9b2-5eadfde07add} | {00000000-0000-0000-0000-000000000000}
/ |  | 01 |  |  |  | Trasa 1 - komunikace ulice Akátová | [6 empty] | 0 |  |  |  |  | 0 | STA | 0 | 0 | 0 | 0 | 0 | 0 | 0 | 0 | 0 | 0 | 0 | 0 |  |  | 1 |  | IMPORT | {9cb9aca0-102c-49b7-b9a0-d4b3fde20e75} | {daee4a1c-67d0-4386-b9b2-5eadfde07add} | 2
/ |  | 02 |  |  |  | Trasa 2 - komunikace ulice Dubová | [6 empty] | 0 |  |  |  |  | 0 | STA | 0 | 0 | 0 | 0 | 0 | 0 | 0 | 0 | 0 | 0 | 0 | 0 |  |  | 1 |  | IMPORT | {f06901d8-c443-4429-a086-5cc60233c3b3} | {daee4a1c-67d0-4386-b9b2-5eadfde07add} | 2
/ |  | 03 |  |  |  | Trasa 3 - komunikace ulice Smrková | [6 empty] | 0 |  |  |  |  | 0 | STA | 0 | 0 | 0 | 0 | 0 | 0 | 0 | 0 | 0 | 0 | 0 | 0 |  |  | 1 |  | IMPORT | {1e541b15-135a-46e8-8821-35fbb4b74d4e} | {daee4a1c-67d0-4386-b9b2-5eadfde07add} | 2
/ |  | 04 |  |  |  | Trasa 4 - komunikace ulice Borová | [6 empty] | 0 |  |  |  |  | 0 | STA | 0 | 0 | 0 | 0 | 0 | 0 | 0 | 0 | 0 | 0 | 0 | 0 |  |  | 1 |  | IMPORT | {04caa3d8-8c27-4f24-aa55-0e052b63f1df} | {daee4a1c-67d0-4386-b9b2-5eadfde07add} | 2

## 01 - Trasa 1 - komunikace...
{9cb9aca0-102c-49b7-b9a0-d4b3fde20e75}
2
| KRYCÍ LIST SOUPISU PRACÍ | [7 empty] | v --- níže se nacházejí doplnkové a pomocné údaje k sestavám --- v | [8 empty] | False
Stavba:
Rekonstrukce komunikací Akátová, Dubová, Smrková a Borová v obci Čakovičky
Objekt:
01 - Trasa 1 - komunikace ulice Akátová
| KSO: |  |  |  |  | CC-CZ:
| Místo: |  | obec Čakovičky |  |  | Datum: | 24. 4. 2022
| Zadavatel: |  |  |  |  | IČ:
|  | Obec Čakovičky , Kojetická 32 , 250 63 Čakovičky |  |  |  | DIČ:
| Uchazeč: |  |  |  |  | IČ: | Vyplň údaj
|  | Vyplň údaj |  |  |  | DIČ: | Vyplň údaj
| Projektant: |  |  |  |  | IČ:
|  | GRP geodézie a projekce, Ing. Iva Rotheová |  |  |  | DIČ:
| Zpracovatel: |  |  |  |  | IČ:
DIČ:
Poznámka:
| Cena bez DPH | [5 empty] | 0
|  |  | Základ daně |  |  | Sazba daně | Výše daně
| DPH | základní | 0 |  |  | 21% | 0
|  | snížená | 0 |  |  | 15% | 0
|  | zákl. přenesená | 0 |  |  | 21% | 0
|  | sníž. přenesená | 0 |  |  | 15% | 0
|  | nulová | 0 |  |  | 0% | 0
| Cena s DPH |  |  | v | CZK |  | 0
| Projektant |  |  | Zpracovatel
| Datum a podpis: |  | Razítko | Datum a podpis: |  |  | Razítko
| Objednavatel |  |  | Uchazeč
| Datum a podpis: |  | Razítko | Datum a podpis: |  |  | Razítko
REKAPITULACE ČLENĚNÍ SOUPISU PRACÍ
Stavba:
Rekonstrukce komunikací Akátová, Dubová, Smrková a Borová v obci Čakovičky
Objekt:
01 - Trasa 1 - komunikace ulice Akátová
Místo: |  |  | obec Čakovičky |  |  | Datum: | 24. 4. 2022
Zadavatel: |  |  | Obec Čakovičky , Kojetická 32 , 250 63 Čakovičky |  |  | Projektant: | GRP geodézie a projekce, Ing. Iva Rotheová
Uchazeč: |  |  | Vyplň údaj |  |  | Zpracovatel:
Kód dílu - Popis | [6 empty] | Cena celkem [CZK]
Náklady ze soupisu prací | [6 empty] | 0 | [11 empty] | -1
| HSV - Práce a dodávky HSV | [5 empty] | 0
| 1 - Zemní práce | [5 empty] | 0
| 2 - Zakládání | [5 empty] | 0
| 5 - Komunikace pozemní | [5 empty] | 0
| 8 - Trubní vedení | [5 empty] | 0
| 9 - Ostatní konstrukce a práce, bourání | [5 empty] | 0
| 997 - Přesun sutě | [5 empty] | 0
| 998 - Přesun hmot | [5 empty] | 0
| VRN - Vedlejší rozpočtové náklady | [5 empty] | 0
| VRN1 - Průzkumné, geodetické a projektové práce | [5 empty] | 0
| VRN3 - Zařízení staveniště | [5 empty] | 0
SOUPIS PRACÍ
Stavba:
Rekonstrukce komunikací Akátová, Dubová, Smrková a Borová v obci Čakovičky
Objekt:
01 - Trasa 1 - komunikace ulice Akátová
Místo: |  |  | obec Čakovičky |  |  | Datum: | 24. 4. 2022
Zadavatel: |  |  | Obec Čakovičky , Kojetická 32 , 250 63 Čakovičky |  |  | Projektant: | GRP geodézie a projekce, Ing. Iva Rotheová
Uchazeč: |  |  | Vyplň údaj |  |  | Zpracovatel:
PČ | Typ | Kód | Popis | MJ | Množství | J.cena [CZK] | Cena celkem [CZK] | Cenová soustava |  | DPH | J. Nh [h] | Nh celkem [h] | J. hmotnost [t] | Hmotnost celkem [t] | J. suť [t] | Suť Celkem [t]
Náklady soupisu celkem | [6 empty] | 0 |  |  |  |  | 0 |  | 450.8251 |  | 194.3185 |  | D | -1 | [10 empty] | 0
| D | HSV | Práce a dodávky HSV |  |  |  | 0 |  |  |  |  | 0 |  | 450.8251 |  | 194.3185 | 1 | D | 0 |  |  |  | ROZPOCET | [6 empty] | 0
| D | 1 | Zemní práce |  |  |  | 0 |  |  |  |  | 0 |  | 93.6602 |  | 194.3185 | 1 | D | 1 |  |  |  | ROZPOCET | [6 empty] | 0
1 | K | 111151101 | Odstranění travin z celkové plochy do 100 m2 strojně | m2 | 68.5 |  | 0 | CS ÚRS 2022 01 |  | základní |  | 0 | 0 | 0 | 0 | 0 | 4 | K | 2 |  |  |  | ROZPOCET | 0 | 0 | 0 | 0 | 0 | 1 | 0 | 4 | -1841787709
2 | K | 113106171 | Rozebrání dlažeb vozovek ze zámkové dlažby s ložem z kameniva ručně | m2 | 31 |  | 0 | CS ÚRS 2022 01 |  | základní |  | 0 | 0 | 0 | 0.295 | 9.145 | 4 | K | 2 |  |  |  | ROZPOCET | 0 | 0 | 0 | 0 | 0 | 1 | 0 | 4 | -1538586773
3 | K | 113107131 | Odstranění podkladu z betonu prostého tl přes 100 do 150 mm ručně | m2 | 7.8 |  | 0 | CS ÚRS 2022 01 |  | základní |  | 0 | 0 | 0 | 0.325 | 2.535 | 4 | K | 2 |  |  |  | ROZPOCET | 0 | 0 | 0 | 0 | 0 | 1 | 0 | 4 | -1847826493
4 | K | 113152112 | Odstranění podkladů zpevněných ploch z kameniva drceného | m3 | 136.47 |  | 0 | CS ÚRS 2022 01 |  | základní |  | 0 | 0 | 0 | 1.3 | 177.411 | 4 | K | 2 |  |  |  | ROZPOCET | 0 | 0 | 0 | 0 | 0 | 1 | 0 | 4 | -608854926
| VV |  | štěrk | [14 empty] | VV | 2 | 1 | True | 0 | ROZPOCET
| VV |  | 845,8*0,15 |  | 126.87 | [12 empty] | VV | 2 | 2 | True | 0 | ROZPOCET
| VV |  | kačírek | [14 empty] | VV | 2 | 1 | True | 0 | ROZPOCET
| VV |  | 64,0*0,15 |  | 9.6 | [12 empty] | VV | 2 | 2 | True | 0 | ROZPOCET
| VV |  | Součet |  | 136.47 | [12 empty] | VV | 2 | 4 | True | 1 | ROZPOCET
5 | K | 113202111 | Vytrhání obrub krajníků obrubníků stojatých | m | 25.5 |  | 0 | CS ÚRS 2022 01 |  | základní |  | 0 | 0 | 0 | 0.205 | 5.2275 | 4 | K | 2 |  |  |  | ROZPOCET | 0 | 0 | 0 | 0 | 0 | 1 | 0 | 4 | -877001720
6 | K | 122111101 | Odkopávky a prokopávky v hornině třídy těžitelnosti I, skupiny 1 a 2 ručně | m3 | 29.568 |  | 0 | CS ÚRS 2022 01 |  | základní |  | 0 | 0 | 0 | 0 | 0 | 4 | K | 2 |  |  |  | ROZPOCET | 0 | 0 | 0 | 0 | 0 | 1 | 0 | 4 | -579688423
| VV |  | 110,0*0,8*0,3*1,12 |  | 29.568 | [12 empty] | VV | 2 | 2 | True | 0 | ROZPOCET
| VV |  | Součet |  | 29.568 | [12 empty] | VV | 2 | 4 | True | 1 | ROZPOCET
7 | K | 122252204 | Odkopávky a prokopávky nezapažené pro silnice a dálnice v hornině třídy těžitelnosti I objem do 500 m3 strojně | m3 | 391.597 |  | 0 | CS ÚRS 2022 01 |  | základní |  | 0 | 0 | 0 | 0 | 0 | 4 | K | 2 |  |  |  | ROZPOCET | 0 | 0 | 0 | 0 | 0 | 1 | 0 | 4 | 1735102945
| VV |  | (3,54+57,31+32,55+43,6+30,28+14,48+30,24+57,29+40,41+48,06+18,28-26,4)*1,12 |  | 391.597 | [12 empty] | VV | 2 | 2 | True | 0 | ROZPOCET
| VV |  | Součet |  | 391.597 | [12 empty] | VV | 2 | 4 | True | 1 | ROZPOCET
8 | K | 167151101 | Nakládání výkopku z hornin třídy těžitelnosti I skupiny 1 až 3 do 100 m3 | m3 | 421.165 |  | 0 | CS ÚRS 2022 01 |  | základní |  | 0 | 0 | 0 | 0 | 0 | 4 | K | 2 |  |  |  | ROZPOCET | 0 | 0 | 0 | 0 | 0 | 1 | 0 | 4 | 212678310
9 | K | 162451105 | Vodorovné přemístění přes 1 000 do 1500 m výkopku/sypaniny z horniny třídy těžitelnosti I skupiny 1 až 3 | m3 | 421.165 |  | 0 | CS ÚRS 2022 01 |  | základní |  | 0 | 0 | 0 | 0 | 0 | 4 | K | 2 |  |  |  | ROZPOCET | 0 | 0 | 0 | 0 | 0 | 1 | 0 | 4 | 1101517624
10 | K | 171251201 | Uložení sypaniny na skládky nebo meziskládky | m3 | 421.165 |  | 0 | CS ÚRS 2022 01 |  | základní |  | 0 | 0 | 0 | 0 | 0 | 4 | K | 2 |  |  |  | ROZPOCET | 0 | 0 | 0 | 0 | 0 | 1 | 0 | 4 | 148441209
11 | K | 181351103 | Rozprostření ornice tl vrstvy do 200 mm pl přes 100 do 500 m2 v rovině nebo ve svahu do 1:5 strojně | m2 | 402.7 |  | 0 | CS ÚRS 2022 01 |  | základní |  | 0 | 0 | 0 | 0 | 0 | 4 | K | 2 |  |  |  | ROZPOCET | 0 | 0 | 0 | 0 | 0 | 1 | 0 | 4 | 1540079118
| VV |  | 37,90+33,70+47,40+37,60+6,50+53,50+42,10+19,20+16,50+7,20+37,10+64,0 |  | 402.7 | [12 empty] | VV | 2 | 2 | True | 0 | ROZPOCET
| VV |  | Součet |  | 402.7 | [12 empty] | VV | 2 | 4 | True | 1 | ROZPOCET
12 | M | 10364101 | zemina pro terénní úpravy - ornice | t | 93.628 |  | 0 | CS ÚRS 2022 01 |  | základní |  | 0 | 1 | 93.628 | 0 | 0 | 8 | M | 2 |  |  |  | ROZPOCET | 0 | 0 | 0 | 0 | 0 | 1 | 0 | 4 | -1946331772
| VV |  | 402,7*0,15*1,55 |  | 93.628 | [12 empty] | VV | 2 | 2 | True | 0 | ROZPOCET
| VV |  | Součet |  | 93.628 | [12 empty] | VV | 2 | 4 | True | 1 | ROZPOCET
13 | K | 181411131 | Založení parkového trávníku výsevem pl do 1000 m2 v rovině a ve svahu do 1:5 | m2 | 402.7 |  | 0 | CS ÚRS 2022 01 |  | základní |  | 0 | 0 | 0 | 0 | 0 | 4 | K | 2 |  |  |  | ROZPOCET | 0 | 0 | 0 | 0 | 0 | 1 | 0 | 4 | 1048433953
14 | M | 00572410 | osivo směs travní parková | kg | 32.216 |  | 0 | CS ÚRS 2022 01 |  | základní |  | 0 | 0.001 | 0.032216 | 0 | 0 | 8 | M | 2 |  |  |  | ROZPOCET | 0 | 0 | 0 | 0 | 0 | 1 | 0 | 4 | -238969078
| VV |  | 402,7*0,08 'Přepočtené koeficientem množství |  | 32.216 | [12 empty] | VV | 2 | 2 | False | 1 | ROZPOCET
15 | K | 185803111 | Ošetření trávníku shrabáním v rovině a svahu do 1:5 | m2 | 402.7 |  | 0 | CS ÚRS 2022 01 |  | základní |  | 0 | 0 | 0 | 0 | 0 | 4 | K | 2 |  |  |  | ROZPOCET | 0 | 0 | 0 | 0 | 0 | 1 | 0 | 4 | 1962897141
| D | 2 | Zakládání |  |  |  | 0 |  |  |  |  | 0 |  | 0 |  | 0 | 1 | D | 1 |  |  |  | ROZPOCET | [6 empty] | 0
16 | K | 1711525R01 | Zhutnění podloží z hornin soudržných nebo nesoudržných pod násypy min.Edef,2=45MPa | m2 | 1058.42 |  | 0 |  |  | základní |  | 0 | 0 | 0 | 0 | 0 | 4 | K | 2 |  |  |  | ROZPOCET | 0 | 0 | 0 | 0 | 0 | 1 | 0 | 4 | 1680487362
| VV |  | (782,20+94,70+85,30)*1,1 |  | 1058.42 | [12 empty] | VV | 2 | 2 | True | 0 | ROZPOCET
| VV |  | Součet |  | 1058.42 | [12 empty] | VV | 2 | 4 | True | 1 | ROZPOCET
17 | K | 1711525R02 | Zhutnění podloží z hornin soudržných nebo nesoudržných pod násypy min.Edef,2=30MPa | m2 | 4.235 |  | 0 |  |  | základní |  | 0 | 0 | 0 | 0 | 0 | 4 | K | 2 |  |  |  | ROZPOCET | 0 | 0 | 0 | 0 | 0 | 1 | 0 | 4 | -839310290
| VV |  | 3,85*1,1 |  | 4.235 | [12 empty] | VV | 2 | 2 | True | 0 | ROZPOCET
| VV |  | Součet |  | 4.235 | [12 empty] | VV | 2 | 4 | True | 1 | ROZPOCET
| D | 5 | Komunikace pozemní |  |  |  | 0 |  |  |  |  | 0 |  | 280.9222 |  | 0 | 1 | D | 1 |  |  |  | ROZPOCET | [6 empty] | 0
18 | K | 564851111 | Podklad ze štěrkodrtě ŠD plochy přes 100 m2 tl 150 mm | m2 | 1845.417 |  | 0 | CS ÚRS 2022 01 |  | základní |  | 0 | 0 | 0 | 0 | 0 | 4 | K | 2 |  |  |  | ROZPOCET | 0 | 0 | 0 | 0 | 0 | 1 | 0 | 4 | 1302218331
| VV |  | "komunikace - ŠDa + ŠDb" 782,2*2*1,05 |  | 1642.62 | [12 empty] | VV | 2 | 2 | True | 0 | ROZPOCET
| VV |  | "parkovište - ŠDa + ŠDb" 94,7*2*1,05 |  | 198.87 | [12 empty] | VV | 2 | 2 | True | 0 | ROZPOCET
| VV |  | "chodník - ŠDb" 3,85*1,02 |  | 3.927 | [12 empty] | VV | 2 | 2 | True | 0 | ROZPOCET
| VV |  | Součet |  | 1845.417 | [12 empty] | VV | 2 | 4 | True | 1 | ROZPOCET
19 | K | 564861011 | Podklad ze štěrkodrtě ŠD plochy do 100 m2 tl 200 mm | m2 | 89.565 |  | 0 | CS ÚRS 2022 01 |  | základní |  | 0 | 0 | 0 | 0 | 0 | 4 | K | 2 |  |  |  | ROZPOCET | 0 | 0 | 0 | 0 | 0 | 1 | 0 | 4 | -838492484
| VV |  | vjezdy - ŠDb | [14 empty] | VV | 2 | 1 | True | 0 | ROZPOCET
| VV |  | (6,00+7,20+8,20+9,70+10,40+7,20+13,00+9,80+13,80)*1,05 |  | 89.565 | [12 empty] | VV | 2 | 2 | True | 0 | ROZPOCET
| VV |  | Součet |  | 89.565 | [12 empty] | VV | 2 | 4 | True | 1 | ROZPOCET
20 | K | 596211120 | Kladení zámkové dlažby komunikací pro pěší ručně tl 60 mm skupiny B pl do 50 m2 | m2 | 3.85 |  | 0 | CS ÚRS 2022 01 |  | základní |  | 0 | 0.08922 | 0.3435 | 0 | 0 | 4 | K | 2 |  |  |  | ROZPOCET | 0 | 0 | 0 | 0 | 0 | 1 | 0 | 4 | -387217222
21 | M | 59245015 | dlažba zámková tvaru I 200x165x60mm přírodní | m2 | 3.927 |  | 0 | CS ÚRS 2022 01 |  | základní |  | 0 | 0.113 | 0.44375 | 0 | 0 | 8 | M | 2 |  |  |  | ROZPOCET | 0 | 0 | 0 | 0 | 0 | 1 | 0 | 4 | 1753925504
| VV |  | 3,85*1,02 'Přepočtené koeficientem množství |  | 3.927 | [12 empty] | VV | 2 | 2 | False | 1 | ROZPOCET
22 | K | 596212223 | Kladení zámkové dlažby pozemních komunikací ručně tl 80 mm skupiny B pl přes 300 m2 | m2 | 876.9 |  | 0 | CS ÚRS 2022 01 |  | základní |  | 0 | 0.11162 | 97.8796 | 0 | 0 | 4 | K | 2 |  |  |  | ROZPOCET | 0 | 0 | 0 | 0 | 0 | 1 | 0 | 4 | -987057492
| VV |  | "komunikace" 782,20 |  | 782.2 | [12 empty] | VV | 2 | 2 | True | 0 | ROZPOCET
| VV |  | "parkoviště" 94,70 |  | 94.7 | [12 empty] | VV | 2 | 2 | True | 0 | ROZPOCET
| VV |  | Součet |  | 876.9 | [12 empty] | VV | 2 | 4 | True | 1 | ROZPOCET
23 | M | 59245213 | dlažba zámková tvaru I 196x161x80mm přírodní | m2 | 797.844 |  | 0 | CS ÚRS 2022 01 |  | základní |  | 0 | 0.176 | 140.4205 | 0 | 0 | 8 | M | 2 |  |  |  | ROZPOCET | 0 | 0 | 0 | 0 | 0 | 1 | 0 | 4 | 95226992
| VV |  | 782,20*1,02 |  | 797.844 | [12 empty] | VV | 2 | 2 | True | 0 | ROZPOCET
| VV |  | Součet |  | 797.844 | [12 empty] | VV | 2 | 4 | True | 1 | ROZPOCET
24 | M | 59245203 | dlažba zámková tvaru I 196x161x80mm barevná | m2 | 96.594 |  | 0 | CS ÚRS 2022 01 |  | základní |  | 0 | 0.176 | 17.0005 | 0 | 0 | 8 | M | 2 |  |  |  | ROZPOCET | 0 | 0 | 0 | 0 | 0 | 1 | 0 | 4 | -1204266030
| VV |  | "parkoviště - žlutá" 94,70*1,02 |  | 96.594 | [12 empty] | VV | 2 | 2 | True | 0 | ROZPOCET
| VV |  | Součet |  | 96.594 | [12 empty] | VV | 2 | 4 | True | 1 | ROZPOCET
25 | K | 596212224 | Příplatek za kombinaci dvou barev u betonových dlažeb pozemních komunikací ručně tl 80 mm skupiny B | m2 | 876.9 |  | 0 | CS ÚRS 2022 01 |  | základní |  | 0 | 0 | 0 | 0 | 0 | 4 | K | 2 |  |  |  | ROZPOCET | 0 | 0 | 0 | 0 | 0 | 1 | 0 | 4 | 1353337060
26 | K | 596212220 | Kladení zámkové dlažby pozemních komunikací ručně tl 80 mm skupiny B pl do 50 m2 | m2 | 85.3 |  | 0 | CS ÚRS 2022 01 |  | základní |  | 0 | 0.11162 | 9.5212 | 0 | 0 | 4 | K | 2 |  |  |  | ROZPOCET | 0 | 0 | 0 | 0 | 0 | 1 | 0 | 4 | -235947580
| VV |  | "vjezdy" 85,30 |  | 85.3 | [12 empty] | VV | 2 | 2 | True | 0 | ROZPOCET
| VV |  | Součet |  | 85.3 | [12 empty] | VV | 2 | 4 | True | 1 | ROZPOCET
27 | M | 59245203 | dlažba zámková tvaru I 196x161x80mm barevná | m2 | 87.006 |  | 0 | CS ÚRS 2022 01 |  | základní |  | 0 | 0.176 | 15.3131 | 0 | 0 | 8 | M | 2 |  |  |  | ROZPOCET | 0 | 0 | 0 | 0 | 0 | 1 | 0 | 4 | -1230638266
| VV |  | "vjezdy - červená" 85,30*1,02 |  | 87.006 | [12 empty] | VV | 2 | 2 | True | 0 | ROZPOCET
| VV |  | Součet |  | 87.006 | [12 empty] | VV | 2 | 4 | True | 1 | ROZPOCET
| D | 8 | Trubní vedení |  |  |  | 0 |  |  |  |  | 0 |  | 3.2691 |  | 0 | 1 | D | 1 |  |  |  | ROZPOCET | [6 empty] | 0
28 | K | 212572111 | Lože pro akumulační boxy ze štěrkopísku tříděného | m3 | 8.8 |  | 0 |  |  | základní |  | 0 | 0 | 0 | 0 | 0 | 4 | K | 2 |  |  |  | ROZPOCET | 0 | 0 | 0 | 0 | 0 | 1 | 0 | 4 | -357612799
| VV |  | 110,0*0,8*0,1 |  | 8.8 | [12 empty] | VV | 2 | 2 | True | 0 | ROZPOCET
| VV |  | Součet |  | 8.8 | [12 empty] | VV | 2 | 4 | True | 1 | ROZPOCET
29 | K | 897171111 | Akumulační boxy z PP pro vsakování dešťových vod zatížené osobními automobily objemu do 10 m3 | m3 | 39.6 |  | 0 | CS ÚRS 2022 01 |  | základní |  | 0 | 0.05089 | 2.0152 | 0 | 0 | 4 | K | 2 |  |  |  | ROZPOCET | 0 | 0 | 0 | 0 | 0 | 1 | 0 | 4 | -87121930
| VV |  | 110,0*0,60*0,60 |  | 39.6 | [12 empty] | VV | 2 | 2 | True | 0 | ROZPOCET
| VV |  | Součet |  | 39.6 | [12 empty] | VV | 2 | 4 | True | 1 | ROZPOCET
30 | K | 897173113 | Kontrolní šachta integrovaná do akumulačních boxů pod plochy zatížené osobními automobily v přes 750 do 1050 mm | kus | 5 |  | 0 | CS ÚRS 2022 01 |  | základní |  | 0 | 0.0725 | 0.3625 | 0 | 0 | 4 | K | 2 |  |  |  | ROZPOCET | 0 | 0 | 0 | 0 | 0 | 1 | 0 | 4 | 1325617273
31 | K | 211531111 | Výplň odvodňovacích žeber nebo trativodů kamenivem hrubým drceným frakce 16 až 63 mm | m3 | 27.72 |  | 0 | CS ÚRS 2022 01 |  | základní |  | 0 | 0 | 0 | 0 | 0 | 4 | K | 2 |  |  |  | ROZPOCET | 0 | 0 | 0 | 0 | 0 | 1 | 0 | 4 | -2144112054
| VV |  | 110,0*0,6*0,4*1,05 |  | 27.72 | [12 empty] | VV | 2 | 2 | True | 0 | ROZPOCET
| VV |  | Součet |  | 27.72 | [12 empty] | VV | 2 | 4 | True | 1 | ROZPOCET
32 | K | 211971110 | Zřízení opláštění žeber nebo trativodů geotextilií v rýze nebo zářezu sklonu do 1:2 | m2 | 556.6 |  | 0 |  |  | základní |  | 0 | 0.00017 | 0.094622 | 0 | 0 | 4 | K | 2 |  |  |  | ROZPOCET | 0 | 0 | 0 | 0 | 0 | 1 | 0 | 4 | -2052700868
| VV |  | 110,0*3,6*1,10 |  | 435.6 | [12 empty] | VV | 2 | 2 | True | 0 | ROZPOCET
| VV |  | 110,0*1,0*1,10 |  | 121 | [12 empty] | VV | 2 | 2 | True | 0 | ROZPOCET
| VV |  | Součet |  | 556.6 | [12 empty] | VV | 2 | 4 | True | 1 | ROZPOCET
33 | M | 69311068 | geotextilie netkaná separační, ochranná, filtrační, drenážní PP 300g/m2 | m2 | 581.9 |  | 0 |  |  | základní |  | 0 | 0.0003 | 0.17457 | 0 | 0 | 8 | M | 2 |  |  |  | ROZPOCET | 0 | 0 | 0 | 0 | 0 | 1 | 0 | 4 | -90099115
| VV |  | 110,0*3,6*1,15 |  | 455.4 | [12 empty] | VV | 2 | 2 | True | 0 | ROZPOCET
| VV |  | 110,0*1,0*1,15 |  | 126.5 | [12 empty] | VV | 2 | 2 | True | 0 | ROZPOCET
| VV |  | Součet |  | 581.9 | [12 empty] | VV | 2 | 4 | True | 1 | ROZPOCET
34 | K | 899431111 | Výšková úprava uličního vstupu nebo vpusti do 200 mm zvýšením krycího hrnce, šoupěte nebo hydrantu | kus | 2 |  | 0 | CS ÚRS 2022 01 |  | základní |  | 0 | 0.31108 | 0.62216 | 0 | 0 | 4 | K | 2 |  |  |  | ROZPOCET | 0 | 0 | 0 | 0 | 0 | 1 | 0 | 4 | 336871279
| D | 9 | Ostatní konstrukce a práce, bourání |  |  |  | 0 |  |  |  |  | 0 |  | 72.9736 |  | 0 | 1 | D | 1 |  |  |  | ROZPOCET | [6 empty] | 0
35 | K | 916131213 | Osazení silničního obrubníku betonového stojatého s boční opěrou do lože z betonu prostého | m | 54.3 |  | 0 | CS ÚRS 2022 01 |  | základní |  | 0 | 0.1554 | 8.4382 | 0 | 0 | 4 | K | 2 |  |  |  | ROZPOCET | 0 | 0 | 0 | 0 | 0 | 1 | 0 | 4 | -1323948060
| VV |  | 6,40+7,40+6,50+6,40+5,15+5,90+5,0+7,25+4,30 |  | 54.3 | [12 empty] | VV | 2 | 2 | True | 0 | ROZPOCET
| VV |  | Součet |  | 54.3 | [12 empty] | VV | 2 | 4 | True | 1 | ROZPOCET
36 | M | 59217029 | obrubník betonový silniční nájezdový 1000x150x150mm | m | 58.644 |  | 0 | CS ÚRS 2022 01 |  | základní |  | 0 | 0.0483 | 2.8325 | 0 | 0 | 8 | M | 2 |  |  |  | ROZPOCET | 0 | 0 | 0 | 0 | 0 | 1 | 0 | 4 | 1776599422
| VV |  | (6,40+7,40+6,50+6,40+5,15+5,90+5,0+7,25+4,30)*1,08 |  | 58.644 | [12 empty] | VV | 2 | 2 | True | 0 | ROZPOCET
| VV |  | Součet |  | 58.644 | [12 empty] | VV | 2 | 4 | True | 1 | ROZPOCET
37 | K | 916231213 | Osazení chodníkového obrubníku betonového stojatého s boční opěrou do lože z betonu prostého | m | 331 |  | 0 | CS ÚRS 2022 01 |  | základní |  | 0 | 0.1295 | 42.8645 | 0 | 0 | 4 | K | 2 |  |  |  | ROZPOCET | 0 | 0 | 0 | 0 | 0 | 1 | 0 | 4 | 616242070
| VV |  | obrubník 100/250/1000 mm | [14 empty] | VV | 2 | 1 | True | 0 | ROZPOCET
| VV |  | 9,00+24,50+3,60+32,00+11,90+32,00+27,70+5,40+22,80+12,20+11,20+42,10+45,00 |  | 279.4 | [12 empty] | VV | 2 | 2 | True | 0 | ROZPOCET
| VV |  | obrubník kolem vjezdů 80/250/1000 mm | [14 empty] | VV | 2 | 1 | True | 0 | ROZPOCET
| VV |  | 1,80*2+5,90+1,80+1,90+1,40+1,30+1,60+1,50+2,00+2,10+1,50*2+7,40+2,00*2+6,60 |  | 44.1 | [12 empty] | VV | 2 | 2 | True | 0 | ROZPOCET
| VV |  | obrubník kolem chodníku 50/200/500 mm | [14 empty] | VV | 2 | 1 | True | 0 | ROZPOCET
| VV |  | 2,20+2,30+1,50+1,50 |  | 7.5 | [12 empty] | VV | 2 | 2 | True | 0 | ROZPOCET
| VV |  | Součet |  | 331 | [12 empty] | VV | 2 | 4 | True | 1 | ROZPOCET
38 | M | 59217017 | obrubník betonový chodníkový 1000x100x250mm | m | 293.37 |  | 0 | CS ÚRS 2022 01 |  | základní |  | 0 | 0.05612 | 16.4639 | 0 | 0 | 8 | M | 2 |  |  |  | ROZPOCET | 0 | 0 | 0 | 0 | 0 | 1 | 0 | 4 | 1688092659
| VV |  | (9,00+24,50+3,60+32,00+11,90+32,00+27,70+5,40+22,80+12,20+11,20+42,10+45,00)*1,05 |  | 293.37 | [12 empty] | VV | 2 | 2 | True | 0 | ROZPOCET
| VV |  | Součet |  | 293.37 | [12 empty] | VV | 2 | 4 | True | 1 | ROZPOCET
39 | M | 59217016 | obrubník betonový chodníkový 1000x80x250mm | m | 46.305 |  | 0 | CS ÚRS 2022 01 |  | základní |  | 0 | 0.045 | 2.0837 | 0 | 0 | 8 | M | 2 |  |  |  | ROZPOCET | 0 | 0 | 0 | 0 | 0 | 1 | 0 | 4 | 708942053
| VV |  | (1,80*2+5,90+1,80+1,90+1,40+1,30+1,60+1,50+2,00+2,10+1,50*2+7,40+2,00*2+6,60)*1,05 |  | 46.305 | [12 empty] | VV | 2 | 2 | True | 0 | ROZPOCET
| VV |  | Součet |  | 46.305 | [12 empty] | VV | 2 | 4 | True | 1 | ROZPOCET
40 | M | 59217037 | obrubník betonový parkový přírodní 500x50x200mm | m | 7.875 |  | 0 | CS ÚRS 2022 01 |  | základní |  | 0 | 0.022 | 0.17325 | 0 | 0 | 8 | M | 2 |  |  |  | ROZPOCET | 0 | 0 | 0 | 0 | 0 | 1 | 0 | 4 | 454275661
| VV |  | (2,20+2,30+1,50+1,50)*1,05 |  | 7.875 | [12 empty] | VV | 2 | 2 | True | 0 | ROZPOCET
| VV |  | Součet |  | 7.875 | [12 empty] | VV | 2 | 4 | True | 1 | ROZPOCET
41 | K | 914511111 | Montáž sloupku dopravních značek délky do 3,5 m s betonovým základem | kus | 1 |  | 0 | CS ÚRS 2021 02 |  | základní |  | 0 | 0.10941 | 0.10941 | 0 | 0 | 4 | K | 2 |  |  |  | ROZPOCET | 0 | 0 | 0 | 0 | 0 | 1 | 0 | 4 | -1381869414
42 | M | 40445225 | sloupek pro dopravní značku Zn D 60mm v 3,5m | kus | 1 |  | 0 | CS ÚRS 2021 02 |  | základní |  | 0 | 0.0061 | 0.0061 | 0 | 0 | 8 | M | 2 |  |  |  | ROZPOCET | 0 | 0 | 0 | 0 | 0 | 1 | 0 | 4 | -2001649127
43 | K | 914111111 | Montáž svislé dopravní značky do velikosti 1 m2 objímkami na sloupek nebo konzolu | kus | 1 |  | 0 | CS ÚRS 2022 01 |  | základní |  | 0 | 0.0007 | 0.0007 | 0 | 0 | 4 | K | 2 |  |  |  | ROZPOCET | 0 | 0 | 0 | 0 | 0 | 1 | 0 | 4 | -1334387730
44 | M | 40445619 | zákazové, příkazové dopravní značky B1-B34, C1-15 500mm | kus | 1 |  | 0 | CS ÚRS 2022 01 |  | základní |  | 0 | 0.0013 | 0.0013 | 0 | 0 | 8 | M | 2 |  |  |  | ROZPOCET | 0 | 0 | 0 | 0 | 0 | 1 | 0 | 4 | 297972470
| D | 997 | Přesun sutě |  |  |  | 0 |  |  |  |  | 0 |  | 0 |  | 0 | 1 | D | 1 |  |  |  | ROZPOCET | [6 empty] | 0
45 | K | 997221611 | Nakládání suti na dopravní prostředky pro vodorovnou dopravu | t | 194.319 |  | 0 | CS ÚRS 2022 01 |  | základní |  | 0 | 0 | 0 | 0 | 0 | 4 | K | 2 |  |  |  | ROZPOCET | 0 | 0 | 0 | 0 | 0 | 1 | 0 | 4 | -457160769
46 | K | 997221551 | Vodorovná doprava suti ze sypkých materiálů do 1 km | t | 194.319 |  | 0 | CS ÚRS 2022 01 |  | základní |  | 0 | 0 | 0 | 0 | 0 | 4 | K | 2 |  |  |  | ROZPOCET | 0 | 0 | 0 | 0 | 0 | 1 | 0 | 4 | -1987872185
47 | K | 9972215592 | Příplatek ZKD 1 km u vodorovné dopravy suti ze sypkých materiálů - 14 km | t | 2720.466 |  | 0 |  |  | základní |  | 0 | 0 | 0 | 0 | 0 | 4 | K | 2 |  |  |  | ROZPOCET | 0 | 0 | 0 | 0 | 0 | 1 | 0 | 4 | 1826215539
| VV |  | 194,319*14 |  | 2720.466 | [12 empty] | VV | 2 | 2 | True | 0 | ROZPOCET
| VV |  | Součet |  | 2720.466 | [12 empty] | VV | 2 | 4 | True | 1 | ROZPOCET
48 | K | 997221861 | Poplatek za uložení stavebního odpadu na recyklační skládce (skládkovné) z prostého betonu pod kódem 17 01 01 | t | 16.908 |  | 0 | CS ÚRS 2022 01 |  | základní |  | 0 | 0 | 0 | 0 | 0 | 4 | K | 2 |  |  |  | ROZPOCET | 0 | 0 | 0 | 0 | 0 | 1 | 0 | 4 | 1002597604
| VV |  | 9,145+2,535+5,228 |  | 16.908 | [12 empty] | VV | 2 | 2 | True | 0 | ROZPOCET
| VV |  | Součet |  | 16.908 | [12 empty] | VV | 2 | 4 | True | 1 | ROZPOCET
49 | K | 997221873 | Poplatek za uložení stavebního odpadu na recyklační skládce (skládkovné) zeminy a kamení zatříděného do Katalogu odpadů pod kódem 17 05 04 | t | 177.411 |  | 0 | CS ÚRS 2022 01 |  | základní |  | 0 | 0 | 0 | 0 | 0 | 4 | K | 2 |  |  |  | ROZPOCET | 0 | 0 | 0 | 0 | 0 | 1 | 0 | 4 | 2037537122
| D | 998 | Přesun hmot |  |  |  | 0 |  |  |  |  | 0 |  | 0 |  | 0 | 1 | D | 1 |  |  |  | ROZPOCET | [6 empty] | 0
50 | K | 998223011 | Přesun hmot pro pozemní komunikace s krytem dlážděným | t | 450.825 |  | 0 | CS ÚRS 2022 01 |  | základní |  | 0 | 0 | 0 | 0 | 0 | 4 | K | 2 |  |  |  | ROZPOCET | 0 | 0 | 0 | 0 | 0 | 1 | 0 | 4 | 1659032340
| D | VRN | Vedlejší rozpočtové náklady |  |  |  | 0 |  |  |  |  | 0 |  | 0 |  | 0 | 5 | D | 0 |  |  |  | ROZPOCET | [6 empty] | 0
| D | VRN1 | Průzkumné, geodetické a projektové práce |  |  |  | 0 |  |  |  |  | 0 |  | 0 |  | 0 | 5 | D | 1 |  |  |  | ROZPOCET | [6 empty] | 0
51 | K | 010001000 | Průzkumné, geodetické a projektové práce | kpl | 1 |  | 0 | CS ÚRS 2022 01 |  | základní |  | 0 | 0 | 0 | 0 | 0 | 1024 | K | 2 |  |  |  | ROZPOCET | 0 | 0 | 0 | 0 | 0 | 1 | 0 | 1024 | -1289836286
52 | K | 011134000 | Hydrogeologický průzkum | kpl | 1 |  | 0 | CS ÚRS 2022 01 |  | základní |  | 0 | 0 | 0 | 0 | 0 | 1024 | K | 2 |  |  |  | ROZPOCET | 0 | 0 | 0 | 0 | 0 | 1 | 0 | 1024 | -1175153394
| D | VRN3 | Zařízení staveniště |  |  |  | 0 |  |  |  |  | 0 |  | 0 |  | 0 | 5 | D | 1 |  |  |  | ROZPOCET | [6 empty] | 0
53 | K | 030001000 | Zařízení staveniště | kpl | 1 |  | 0 | CS ÚRS 2022 01 |  | základní |  | 0 | 0 | 0 | 0 | 0 | 1024 | K | 2 |  |  |  | ROZPOCET | 0 | 0 | 0 | 0 | 0 | 1 | 0 | 1024 | 626896924

## 02 - Trasa 2 - komunikace...
{f06901d8-c443-4429-a086-5cc60233c3b3}
2
| KRYCÍ LIST SOUPISU PRACÍ | [7 empty] | v --- níže se nacházejí doplnkové a pomocné údaje k sestavám --- v | [8 empty] | False
Stavba:
Rekonstrukce komunikací Akátová, Dubová, Smrková a Borová v obci Čakovičky
Objekt:
02 - Trasa 2 - komunikace ulice Dubová
| KSO: |  |  |  |  | CC-CZ:
| Místo: |  | obec Čakovičky |  |  | Datum: | 24. 4. 2022
| Zadavatel: |  |  |  |  | IČ:
|  | Obec Čakovičky , Kojetická 32 , 250 63 Čakovičky |  |  |  | DIČ:
| Uchazeč: |  |  |  |  | IČ: | Vyplň údaj
|  | Vyplň údaj |  |  |  | DIČ: | Vyplň údaj
| Projektant: |  |  |  |  | IČ:
|  | GRP geodézie a projekce, Ing. Iva Rotheová |  |  |  | DIČ:
| Zpracovatel: |  |  |  |  | IČ:
DIČ:
Poznámka:
| Cena bez DPH | [5 empty] | 0
|  |  | Základ daně |  |  | Sazba daně | Výše daně
| DPH | základní | 0 |  |  | 21% | 0
|  | snížená | 0 |  |  | 15% | 0
|  | zákl. přenesená | 0 |  |  | 21% | 0
|  | sníž. přenesená | 0 |  |  | 15% | 0
|  | nulová | 0 |  |  | 0% | 0
| Cena s DPH |  |  | v | CZK |  | 0
| Projektant |  |  | Zpracovatel
| Datum a podpis: |  | Razítko | Datum a podpis: |  |  | Razítko
| Objednavatel |  |  | Uchazeč
| Datum a podpis: |  | Razítko | Datum a podpis: |  |  | Razítko
REKAPITULACE ČLENĚNÍ SOUPISU PRACÍ
Stavba:
Rekonstrukce komunikací Akátová, Dubová, Smrková a Borová v obci Čakovičky
Objekt:
02 - Trasa 2 - komunikace ulice Dubová
Místo: |  |  | obec Čakovičky |  |  | Datum: | 24. 4. 2022
Zadavatel: |  |  | Obec Čakovičky , Kojetická 32 , 250 63 Čakovičky |  |  | Projektant: | GRP geodézie a projekce, Ing. Iva Rotheová
Uchazeč: |  |  | Vyplň údaj |  |  | Zpracovatel:
Kód dílu - Popis | [6 empty] | Cena celkem [CZK]
Náklady ze soupisu prací | [6 empty] | 0 | [11 empty] | -1
| HSV - Práce a dodávky HSV | [5 empty] | 0
| 1 - Zemní práce | [5 empty] | 0
| 2 - Zakládání | [5 empty] | 0
| 5 - Komunikace pozemní | [5 empty] | 0
| 8 - Trubní vedení | [5 empty] | 0
| 9 - Ostatní konstrukce a práce, bourání | [5 empty] | 0
| 997 - Přesun sutě | [5 empty] | 0
| 998 - Přesun hmot | [5 empty] | 0
| VRN - Vedlejší rozpočtové náklady | [5 empty] | 0
| VRN1 - Průzkumné, geodetické a projektové práce | [5 empty] | 0
| VRN3 - Zařízení staveniště | [5 empty] | 0
SOUPIS PRACÍ
Stavba:
Rekonstrukce komunikací Akátová, Dubová, Smrková a Borová v obci Čakovičky
Objekt:
02 - Trasa 2 - komunikace ulice Dubová
Místo: |  |  | obec Čakovičky |  |  | Datum: | 24. 4. 2022
Zadavatel: |  |  | Obec Čakovičky , Kojetická 32 , 250 63 Čakovičky |  |  | Projektant: | GRP geodézie a projekce, Ing. Iva Rotheová
Uchazeč: |  |  | Vyplň údaj |  |  | Zpracovatel:
PČ | Typ | Kód | Popis | MJ | Množství | J.cena [CZK] | Cena celkem [CZK] | Cenová soustava |  | DPH | J. Nh [h] | Nh celkem [h] | J. hmotnost [t] | Hmotnost celkem [t] | J. suť [t] | Suť Celkem [t]
Náklady soupisu celkem | [6 empty] | 0 |  |  |  |  | 0 |  | 476.4978 |  | 189.414 |  | D | -1 | [10 empty] | 0
| D | HSV | Práce a dodávky HSV |  |  |  | 0 |  |  |  |  | 0 |  | 476.4978 |  | 189.414 | 1 | D | 0 |  |  |  | ROZPOCET | [6 empty] | 0
| D | 1 | Zemní práce |  |  |  | 0 |  |  |  |  | 0 |  | 104.9241 |  | 189.414 | 1 | D | 1 |  |  |  | ROZPOCET | [6 empty] | 0
1 | K | 113106171 | Rozebrání dlažeb vozovek ze zámkové dlažby s ložem z kameniva ručně | m2 | 29 |  | 0 | CS ÚRS 2022 01 |  | základní |  | 0 | 0 | 0 | 0.295 | 8.555 | 4 | K | 2 |  |  |  | ROZPOCET | 0 | 0 | 0 | 0 | 0 | 1 | 0 | 4 | -1185439708
| VV |  | "oprava stáv.povrchu silnice" 29 |  | 29 | [12 empty] | VV | 2 | 2 | True | 0 | ROZPOCET
| VV |  | Součet |  | 29 | [12 empty] | VV | 2 | 4 | True | 1 | ROZPOCET
2 | K | 113202111 | Vytrhání obrub krajníků obrubníků stojatých | m | 5.5 |  | 0 | CS ÚRS 2022 01 |  | základní |  | 0 | 0 | 0 | 0.205 | 1.1275 | 4 | K | 2 |  |  |  | ROZPOCET | 0 | 0 | 0 | 0 | 0 | 1 | 0 | 4 | 352593691
3 | K | 113107131 | Odstranění podkladu z betonu prostého tl přes 100 do 150 mm ručně | m2 | 9 |  | 0 | CS ÚRS 2022 01 |  | základní |  | 0 | 0 | 0 | 0.325 | 2.925 | 4 | K | 2 |  |  |  | ROZPOCET | 0 | 0 | 0 | 0 | 0 | 1 | 0 | 4 | 1255733721
4 | K | 113152112 | Odstranění podkladů zpevněných ploch z kameniva drceného | m3 | 136.005 |  | 0 | CS ÚRS 2022 01 |  | základní |  | 0 | 0 | 0 | 1.3 | 176.8065 | 4 | K | 2 |  |  |  | ROZPOCET | 0 | 0 | 0 | 0 | 0 | 1 | 0 | 4 | -1381259318
| VV |  | štěrk | [14 empty] | VV | 2 | 1 | True | 0 | ROZPOCET
| VV |  | 880,7*0,15 |  | 132.105 | [12 empty] | VV | 2 | 2 | True | 0 | ROZPOCET
| VV |  | kačírek | [14 empty] | VV | 2 | 1 | True | 0 | ROZPOCET
| VV |  | 26,0*0,15 |  | 3.9 | [12 empty] | VV | 2 | 2 | True | 0 | ROZPOCET
| VV |  | Součet |  | 136.005 | [12 empty] | VV | 2 | 4 | True | 1 | ROZPOCET
5 | K | 122252204 | Odkopávky a prokopávky nezapažené pro silnice a dálnice v hornině třídy těžitelnosti I objem do 500 m3 strojně | m3 | 512.154 |  | 0 | CS ÚRS 2022 01 |  | základní |  | 0 | 0 | 0 | 0 | 0 | 4 | K | 2 |  |  |  | ROZPOCET | 0 | 0 | 0 | 0 | 0 | 1 | 0 | 4 | 1022287678
| VV |  | (12,45+46,44+41,12+22,66+18,12+43,20+53,93+116,28+46,43+39,20+31,77+18,28-32,6)*1,12 |  | 512.154 | [12 empty] | VV | 2 | 2 | True | 0 | ROZPOCET
| VV |  | Součet |  | 512.154 | [12 empty] | VV | 2 | 4 | True | 1 | ROZPOCET
6 | K | 122111101 | Odkopávky a prokopávky v hornině třídy těžitelnosti I, skupiny 1 a 2 ručně | m3 | 36.512 |  | 0 | CS ÚRS 2022 01 |  | základní |  | 0 | 0 | 0 | 0 | 0 | 4 | K | 2 |  |  |  | ROZPOCET | 0 | 0 | 0 | 0 | 0 | 1 | 0 | 4 | -370295811
| VV |  | 32,6*1,12 |  | 36.512 | [12 empty] | VV | 2 | 2 | True | 0 | ROZPOCET
| VV |  | Součet |  | 36.512 | [12 empty] | VV | 2 | 4 | True | 1 | ROZPOCET
7 | K | 167151101 | Nakládání výkopku z hornin třídy těžitelnosti I skupiny 1 až 3 do 100 m3 | m3 | 548.666 |  | 0 | CS ÚRS 2022 01 |  | základní |  | 0 | 0 | 0 | 0 | 0 | 4 | K | 2 |  |  |  | ROZPOCET | 0 | 0 | 0 | 0 | 0 | 1 | 0 | 4 | 1257656260
8 | K | 162451105 | Vodorovné přemístění přes 1 000 do 1500 m výkopku/sypaniny z horniny třídy těžitelnosti I skupiny 1 až 3 | m3 | 548.665 |  | 0 | CS ÚRS 2022 01 |  | základní |  | 0 | 0 | 0 | 0 | 0 | 4 | K | 2 |  |  |  | ROZPOCET | 0 | 0 | 0 | 0 | 0 | 1 | 0 | 4 | 777210678
9 | K | 171251201 | Uložení sypaniny na skládky nebo meziskládky | m3 | 548.666 |  | 0 | CS ÚRS 2022 01 |  | základní |  | 0 | 0 | 0 | 0 | 0 | 4 | K | 2 |  |  |  | ROZPOCET | 0 | 0 | 0 | 0 | 0 | 1 | 0 | 4 | -51317483
10 | K | 181351103 | Rozprostření ornice tl vrstvy do 200 mm pl přes 100 do 500 m2 v rovině nebo ve svahu do 1:5 strojně | m2 | 451.13 |  | 0 | CS ÚRS 2022 01 |  | základní |  | 0 | 0 | 0 | 0 | 0 | 4 | K | 2 |  |  |  | ROZPOCET | 0 | 0 | 0 | 0 | 0 | 1 | 0 | 4 | 756076306
| VV |  | 10,70+5,63+42,80+14,30+45,50+12,80+5,00+11,10+4,20+85,50+12,00+50,00+34,80+16,20+15,90+51,10+33,60 |  | 451.13 | [12 empty] | VV | 2 | 2 | True | 0 | ROZPOCET
| VV |  | Součet |  | 451.13 | [12 empty] | VV | 2 | 4 | True | 1 | ROZPOCET
11 | M | 10364101 | zemina pro terénní úpravy - ornice | t | 104.888 |  | 0 | CS ÚRS 2022 01 |  | základní |  | 0 | 1 | 104.888 | 0 | 0 | 8 | M | 2 |  |  |  | ROZPOCET | 0 | 0 | 0 | 0 | 0 | 1 | 0 | 4 | -305981801
| VV |  | 451,13*0,15*1,55 |  | 104.888 | [12 empty] | VV | 2 | 2 | True | 0 | ROZPOCET
| VV |  | Součet |  | 104.888 | [12 empty] | VV | 2 | 4 | True | 1 | ROZPOCET
12 | K | 181411131 | Založení parkového trávníku výsevem pl do 1000 m2 v rovině a ve svahu do 1:5 | m2 | 451.13 |  | 0 | CS ÚRS 2022 01 |  | základní |  | 0 | 0 | 0 | 0 | 0 | 4 | K | 2 |  |  |  | ROZPOCET | 0 | 0 | 0 | 0 | 0 | 1 | 0 | 4 | -184181523
13 | M | 00572410 | osivo směs travní parková | kg | 36.09 |  | 0 | CS ÚRS 2022 01 |  | základní |  | 0 | 0.001 | 0.03609 | 0 | 0 | 8 | M | 2 |  |  |  | ROZPOCET | 0 | 0 | 0 | 0 | 0 | 1 | 0 | 4 | -1084204876
| VV |  | 451,13*0,08 'Přepočtené koeficientem množství |  | 36.09 | [12 empty] | VV | 2 | 2 | False | 1 | ROZPOCET
14 | K | 185803111 | Ošetření trávníku shrabáním v rovině a svahu do 1:5 | m2 | 451.13 |  | 0 | CS ÚRS 2022 01 |  | základní |  | 0 | 0 | 0 | 0 | 0 | 4 | K | 2 |  |  |  | ROZPOCET | 0 | 0 | 0 | 0 | 0 | 1 | 0 | 4 | -1028066141
| D | 2 | Zakládání |  |  |  | 0 |  |  |  |  | 0 |  | 0 |  | 0 | 1 | D | 1 |  |  |  | ROZPOCET | [6 empty] | 0
15 | K | 1711525R01 | Zhutnění podloží z hornin soudržných nebo nesoudržných pod násypy min.Edef,2=45MPa | m2 | 1062.875 |  | 0 |  |  | základní |  | 0 | 0 | 0 | 0 | 0 | 4 | K | 2 |  |  |  | ROZPOCET | 0 | 0 | 0 | 0 | 0 | 1 | 0 | 4 | -1579605436
| VV |  | (779,20+94,50+92,55)*1,1 |  | 1062.875 | [12 empty] | VV | 2 | 2 | True | 0 | ROZPOCET
| VV |  | Součet |  | 1062.875 | [12 empty] | VV | 2 | 4 | True | 1 | ROZPOCET
16 | K | 1711525R02 | Zhutnění podloží z hornin soudržných nebo nesoudržných pod násypy min.Edef,2=30MPa | m2 | 18.92 |  | 0 |  |  | základní |  | 0 | 0 | 0 | 0 | 0 | 4 | K | 2 |  |  |  | ROZPOCET | 0 | 0 | 0 | 0 | 0 | 1 | 0 | 4 | -2127126935
| VV |  | 17,2*1,1 |  | 18.92 | [12 empty] | VV | 2 | 2 | True | 0 | ROZPOCET
| VV |  | Součet |  | 18.92 | [12 empty] | VV | 2 | 4 | True | 1 | ROZPOCET
| D | 5 | Komunikace pozemní |  |  |  | 0 |  |  |  |  | 0 |  | 293.2887 |  | 0 | 1 | D | 1 |  |  |  | ROZPOCET | [6 empty] | 0
17 | K | 564851111 | Podklad ze štěrkodrtě ŠD plochy přes 100 m2 tl 150 mm | m2 | 1881.894 |  | 0 | CS ÚRS 2022 01 |  | základní |  | 0 | 0 | 0 | 0 | 0 | 4 | K | 2 |  |  |  | ROZPOCET | 0 | 0 | 0 | 0 | 0 | 1 | 0 | 4 | -1987125512
| VV |  | "komunikace - ŠDa + ŠDb" 779,20*2*1,05 |  | 1636.32 | [12 empty] | VV | 2 | 2 | True | 0 | ROZPOCET
| VV |  | "parkovište - ŠDa + ŠDb" 94,5*2*1,05 |  | 198.45 | [12 empty] | VV | 2 | 2 | True | 0 | ROZPOCET
| VV |  | "chodník - ŠDb" 17,20*1,02 |  | 17.544 | [12 empty] | VV | 2 | 2 | True | 0 | ROZPOCET
| VV |  | "oprava stáv. komunikace" 29,00*1,02 |  | 29.58 | [12 empty] | VV | 2 | 2 | True | 0 | ROZPOCET
| VV |  | Součet |  | 1881.894 | [12 empty] | VV | 2 | 4 | True | 1 | ROZPOCET
18 | K | 564861011 | Podklad ze štěrkodrtě ŠD plochy do 100 m2 tl 200 mm | m2 | 97.178 |  | 0 | CS ÚRS 2022 01 |  | základní |  | 0 | 0 | 0 | 0 | 0 | 4 | K | 2 |  |  |  | ROZPOCET | 0 | 0 | 0 | 0 | 0 | 1 | 0 | 4 | 1277109518
| VV |  | vjezdy - ŠDb | [14 empty] | VV | 2 | 1 | True | 0 | ROZPOCET
| VV |  | (7,60+7,30+16,80+8,20+7,00+7,00+9,55+6,60+8,90+5,50+8,10)*1,05 |  | 97.178 | [12 empty] | VV | 2 | 2 | True | 0 | ROZPOCET
| VV |  | Součet |  | 97.178 | [12 empty] | VV | 2 | 4 | True | 1 | ROZPOCET
19 | K | 596211120 | Kladení zámkové dlažby komunikací pro pěší ručně tl 60 mm skupiny B pl do 50 m2 | m2 | 17.2 |  | 0 | CS ÚRS 2022 01 |  | základní |  | 0 | 0.08922 | 1.5346 | 0 | 0 | 4 | K | 2 |  |  |  | ROZPOCET | 0 | 0 | 0 | 0 | 0 | 1 | 0 | 4 | -620527204
20 | M | 59245015 | dlažba zámková tvaru I 200x165x60mm přírodní | m2 | 17.544 |  | 0 | CS ÚRS 2022 01 |  | základní |  | 0 | 0.113 | 1.9825 | 0 | 0 | 8 | M | 2 |  |  |  | ROZPOCET | 0 | 0 | 0 | 0 | 0 | 1 | 0 | 4 | -1539729237
| VV |  | 17,2*1,02 'Přepočtené koeficientem množství |  | 17.544 | [12 empty] | VV | 2 | 2 | False | 1 | ROZPOCET
21 | K | 596212223 | Kladení zámkové dlažby pozemních komunikací ručně tl 80 mm skupiny B pl přes 300 m2 | m2 | 902.7 |  | 0 | CS ÚRS 2022 01 |  | základní |  | 0 | 0.11162 | 100.7594 | 0 | 0 | 4 | K | 2 |  |  |  | ROZPOCET | 0 | 0 | 0 | 0 | 0 | 1 | 0 | 4 | 913024617
| VV |  | "komunikace" 779,20 |  | 779.2 | [12 empty] | VV | 2 | 2 | True | 0 | ROZPOCET
| VV |  | "parkovište" 94,50 |  | 94.5 | [12 empty] | VV | 2 | 2 | True | 0 | ROZPOCET
| VV |  | "oprava stáv. komunikace" 29,00 |  | 29 | [12 empty] | VV | 2 | 2 | True | 0 | ROZPOCET
| VV |  | Součet |  | 902.7 | [12 empty] | VV | 2 | 4 | True | 1 | ROZPOCET
22 | M | 59245213 | dlažba zámková tvaru I 196x161x80mm přírodní | m2 | 824.364 |  | 0 | CS ÚRS 2022 01 |  | základní |  | 0 | 0.176 | 145.0881 | 0 | 0 | 8 | M | 2 |  |  |  | ROZPOCET | 0 | 0 | 0 | 0 | 0 | 1 | 0 | 4 | -1712807566
| VV |  | 779,20*1,02 |  | 794.784 | [12 empty] | VV | 2 | 2 | True | 0 | ROZPOCET
| VV |  | "oprava stáv. komunikace" 29,00*1,02 |  | 29.58 | [12 empty] | VV | 2 | 2 | True | 0 | ROZPOCET
| VV |  | Součet |  | 824.364 | [12 empty] | VV | 2 | 4 | True | 1 | ROZPOCET
23 | M | 59245203 | dlažba zámková tvaru I 196x161x80mm barevná | m2 | 96.39 |  | 0 | CS ÚRS 2022 01 |  | základní |  | 0 | 0.176 | 16.9646 | 0 | 0 | 8 | M | 2 |  |  |  | ROZPOCET | 0 | 0 | 0 | 0 | 0 | 1 | 0 | 4 | -1241419518
| VV |  | "parkovište - žlutá" 94,50*1,02 |  | 96.39 | [12 empty] | VV | 2 | 2 | True | 0 | ROZPOCET
| VV |  | Součet |  | 96.39 | [12 empty] | VV | 2 | 4 | True | 1 | ROZPOCET
24 | K | 596212224 | Příplatek za kombinaci dvou barev u betonových dlažeb pozemních komunikací ručně tl 80 mm skupiny B | m2 | 873.7 |  | 0 | CS ÚRS 2022 01 |  | základní |  | 0 | 0 | 0 | 0 | 0 | 4 | K | 2 |  |  |  | ROZPOCET | 0 | 0 | 0 | 0 | 0 | 1 | 0 | 4 | -1034589113
25 | K | 596212220 | Kladení zámkové dlažby pozemních komunikací ručně tl 80 mm skupiny B pl do 50 m2 | m2 | 92.6 |  | 0 | CS ÚRS 2022 01 |  | základní |  | 0 | 0.11162 | 10.336 | 0 | 0 | 4 | K | 2 |  |  |  | ROZPOCET | 0 | 0 | 0 | 0 | 0 | 1 | 0 | 4 | -442843105
| VV |  | "vjezdy" 92,60 |  | 92.6 | [12 empty] | VV | 2 | 2 | True | 0 | ROZPOCET
| VV |  | Součet |  | 92.6 | [12 empty] | VV | 2 | 4 | True | 1 | ROZPOCET
26 | M | 59245203 | dlažba zámková tvaru I 196x161x80mm barevná | m2 | 94.452 |  | 0 | CS ÚRS 2022 01 |  | základní |  | 0 | 0.176 | 16.6236 | 0 | 0 | 8 | M | 2 |  |  |  | ROZPOCET | 0 | 0 | 0 | 0 | 0 | 1 | 0 | 4 | -498264554
| VV |  | "vjezdy - cervená" 92,60*1,02 |  | 94.452 | [12 empty] | VV | 2 | 2 | True | 0 | ROZPOCET
| VV |  | Součet |  | 94.452 | [12 empty] | VV | 2 | 4 | True | 1 | ROZPOCET
| D | 8 | Trubní vedení |  |  |  | 0 |  |  |  |  | 0 |  | 4.1107 |  | 0 | 1 | D | 1 |  |  |  | ROZPOCET | [6 empty] | 0
27 | K | 212572111 | Lože pro akumulační boxy ze štěrkopísku tříděného | m3 | 8.8 |  | 0 |  |  | základní |  | 0 | 0 | 0 | 0 | 0 | 4 | K | 2 |  |  |  | ROZPOCET | 0 | 0 | 0 | 0 | 0 | 1 | 0 | 4 | -613954217
| VV |  | 110,0*0,8*0,1 |  | 8.8 | [12 empty] | VV | 2 | 2 | True | 0 | ROZPOCET
| VV |  | Součet |  | 8.8 | [12 empty] | VV | 2 | 4 | True | 1 | ROZPOCET
28 | K | 897171111 | Akumulační boxy z PP pro vsakování dešťových vod zatížené osobními automobily objemu do 10 m3 | m3 | 39.6 |  | 0 | CS ÚRS 2022 01 |  | základní |  | 0 | 0.05089 | 2.0152 | 0 | 0 | 4 | K | 2 |  |  |  | ROZPOCET | 0 | 0 | 0 | 0 | 0 | 1 | 0 | 4 | -808711171
| VV |  | 110,0*0,60*0,60 |  | 39.6 | [12 empty] | VV | 2 | 2 | True | 0 | ROZPOCET
| VV |  | Součet |  | 39.6 | [12 empty] | VV | 2 | 4 | True | 1 | ROZPOCET
29 | K | 897173113 | Kontrolní šachta integrovaná do akumulačních boxů pod plochy zatížené osobními automobily v přes 750 do 1050 mm | kus | 5 |  | 0 | CS ÚRS 2022 01 |  | základní |  | 0 | 0.0725 | 0.3625 | 0 | 0 | 4 | K | 2 |  |  |  | ROZPOCET | 0 | 0 | 0 | 0 | 0 | 1 | 0 | 4 | 897735899
30 | K | 211531111 | Výplň odvodňovacích žeber nebo trativodů kamenivem hrubým drceným frakce 16 až 63 mm | m3 | 27.72 |  | 0 | CS ÚRS 2022 01 |  | základní |  | 0 | 0 | 0 | 0 | 0 | 4 | K | 2 |  |  |  | ROZPOCET | 0 | 0 | 0 | 0 | 0 | 1 | 0 | 4 | -857258411
| VV |  | 110,0*0,6*0,4*1,05 |  | 27.72 | [12 empty] | VV | 2 | 2 | True | 0 | ROZPOCET
| VV |  | Součet |  | 27.72 | [12 empty] | VV | 2 | 4 | True | 1 | ROZPOCET
31 | K | 211971110 | Zřízení opláštění žeber nebo trativodů geotextilií v rýze nebo zářezu sklonu do 1:2 | m2 | 556.6 |  | 0 |  |  | základní |  | 0 | 0.00017 | 0.094622 | 0 | 0 | 4 | K | 2 |  |  |  | ROZPOCET | 0 | 0 | 0 | 0 | 0 | 1 | 0 | 4 | -135483226
| VV |  | 110,0*3,6*1,10 |  | 435.6 | [12 empty] | VV | 2 | 2 | True | 0 | ROZPOCET
| VV |  | 110,0*1,0*1,10 |  | 121 | [12 empty] | VV | 2 | 2 | True | 0 | ROZPOCET
| VV |  | Součet |  | 556.6 | [12 empty] | VV | 2 | 4 | True | 1 | ROZPOCET
32 | M | 69311068 | geotextilie netkaná separační, ochranná, filtrační, drenážní PP 300g/m2 | m2 | 581.9 |  | 0 |  |  | základní |  | 0 | 0.0003 | 0.17457 | 0 | 0 | 8 | M | 2 |  |  |  | ROZPOCET | 0 | 0 | 0 | 0 | 0 | 1 | 0 | 4 | 1233576299
| VV |  | 110,0*3,6*1,15 |  | 455.4 | [12 empty] | VV | 2 | 2 | True | 0 | ROZPOCET
| VV |  | 110,0*1,0*1,15 |  | 126.5 | [12 empty] | VV | 2 | 2 | True | 0 | ROZPOCET
| VV |  | Součet |  | 581.9 | [12 empty] | VV | 2 | 4 | True | 1 | ROZPOCET
33 | K | 899431111 | Výšková úprava uličního vstupu nebo vpusti do 200 mm zvýšením krycího hrnce, šoupěte nebo hydrantu | kus | 2 |  | 0 | CS ÚRS 2022 01 |  | základní |  | 0 | 0.31108 | 0.62216 | 0 | 0 | 4 | K | 2 |  |  |  | ROZPOCET | 0 | 0 | 0 | 0 | 0 | 1 | 0 | 4 | -1094828497
34 | K | 899331111 | Výšková úprava uličního vstupu nebo vpusti do 200 mm zvýšením poklopu | kus | 2 |  | 0 | CS ÚRS 2022 01 |  | základní |  | 0 | 0.4208 | 0.8416 | 0 | 0 | 4 | K | 2 |  |  |  | ROZPOCET | 0 | 0 | 0 | 0 | 0 | 1 | 0 | 4 | 1831492350
| D | 9 | Ostatní konstrukce a práce, bourání |  |  |  | 0 |  |  |  |  | 0 |  | 74.1743 |  | 0 | 1 | D | 1 |  |  |  | ROZPOCET | [6 empty] | 0
35 | K | 916131213 | Osazení silničního obrubníku betonového stojatého s boční opěrou do lože z betonu prostého | m | 56.2 |  | 0 | CS ÚRS 2022 01 |  | základní |  | 0 | 0.1554 | 8.7335 | 0 | 0 | 4 | K | 2 |  |  |  | ROZPOCET | 0 | 0 | 0 | 0 | 0 | 1 | 0 | 4 | -2702544
| VV |  | 5,10+4,00+5,10+4,80+8,60+5,30+4,80+4,70*2+3,70+5,40 |  | 56.2 | [12 empty] | VV | 2 | 2 | True | 0 | ROZPOCET
| VV |  | Součet |  | 56.2 | [12 empty] | VV | 2 | 4 | True | 1 | ROZPOCET
36 | M | 59217029 | obrubník betonový silniční nájezdový 1000x150x150mm | m | 60.696 |  | 0 | CS ÚRS 2022 01 |  | základní |  | 0 | 0.0483 | 2.9316 | 0 | 0 | 8 | M | 2 |  |  |  | ROZPOCET | 0 | 0 | 0 | 0 | 0 | 1 | 0 | 4 | 1398960697
| VV |  | (5,10+4,00+5,10+4,80+8,60+5,30+4,80+4,70*2+3,70+5,40)*1,08 |  | 60.696 | [12 empty] | VV | 2 | 2 | True | 0 | ROZPOCET
| VV |  | Součet |  | 60.696 | [12 empty] | VV | 2 | 4 | True | 1 | ROZPOCET
37 | K | 916231213 | Osazení chodníkového obrubníku betonového stojatého s boční opěrou do lože z betonu prostého | m | 337.2 |  | 0 | CS ÚRS 2022 01 |  | základní |  | 0 | 0.1295 | 43.6674 | 0 | 0 | 4 | K | 2 |  |  |  | ROZPOCET | 0 | 0 | 0 | 0 | 0 | 1 | 0 | 4 | -1491609842
| VV |  | obrubník 100/250/1000 mm | [14 empty] | VV | 2 | 1 | True | 0 | ROZPOCET
| VV |  | 51,90+2,30+6,80+24,40+7,60+27,40+32,70+31,50+19,90+28,00+32,00+2,80+5,50 |  | 272.8 | [12 empty] | VV | 2 | 2 | True | 0 | ROZPOCET
| VV |  | obrubník kolem vjezdů 80/250/1000 mm | [14 empty] | VV | 2 | 1 | True | 0 | ROZPOCET
| VV |  | 1,80*5+1,70*3+1,50+1,60+2,00*10+4,10+3,00+1,90*2 |  | 48.1 | [12 empty] | VV | 2 | 2 | True | 0 | ROZPOCET
| VV |  | obrubník kolem chodníku 50/200/500 mm | [14 empty] | VV | 2 | 1 | True | 0 | ROZPOCET
| VV |  | 1,60*2+1,70+1,90*6 |  | 16.3 | [12 empty] | VV | 2 | 2 | True | 0 | ROZPOCET
| VV |  | Součet |  | 337.2 | [12 empty] | VV | 2 | 4 | True | 1 | ROZPOCET
38 | M | 59217017 | obrubník betonový chodníkový 1000x100x250mm | m | 286.44 |  | 0 | CS ÚRS 2022 01 |  | základní |  | 0 | 0.05612 | 16.075 | 0 | 0 | 8 | M | 2 |  |  |  | ROZPOCET | 0 | 0 | 0 | 0 | 0 | 1 | 0 | 4 | -1173453981
| VV |  | (51,90+2,30+6,80+24,40+7,60+27,40+32,70+31,50+19,90+28,00+32,00+2,80+5,50)*1,05 |  | 286.44 | [12 empty] | VV | 2 | 2 | True | 0 | ROZPOCET
| VV |  | Součet |  | 286.44 | [12 empty] | VV | 2 | 4 | True | 1 | ROZPOCET
39 | M | 59217016 | obrubník betonový chodníkový 1000x80x250mm | m | 50.505 |  | 0 | CS ÚRS 2022 01 |  | základní |  | 0 | 0.045 | 2.2727 | 0 | 0 | 8 | M | 2 |  |  |  | ROZPOCET | 0 | 0 | 0 | 0 | 0 | 1 | 0 | 4 | -1722781256
| VV |  | (1,80*5+1,70*3+1,50+1,60+2,00*10+4,10+3,00+1,90*2)*1,05 |  | 50.505 | [12 empty] | VV | 2 | 2 | True | 0 | ROZPOCET
| VV |  | Součet |  | 50.505 | [12 empty] | VV | 2 | 4 | True | 1 | ROZPOCET
40 | M | 59217037 | obrubník betonový parkový přírodní 500x50x200mm | m | 17.115 |  | 0 | CS ÚRS 2022 01 |  | základní |  | 0 | 0.022 | 0.37653 | 0 | 0 | 8 | M | 2 |  |  |  | ROZPOCET | 0 | 0 | 0 | 0 | 0 | 1 | 0 | 4 | -494488608
| VV |  | (1,60*2+1,70+1,90*6)*1,05 |  | 17.115 | [12 empty] | VV | 2 | 2 | True | 0 | ROZPOCET
| VV |  | Součet |  | 17.115 | [12 empty] | VV | 2 | 4 | True | 1 | ROZPOCET
41 | K | 914511111 | Montáž sloupku dopravních značek délky do 3,5 m s betonovým základem | kus | 1 |  | 0 | CS ÚRS 2021 02 |  | základní |  | 0 | 0.10941 | 0.10941 | 0 | 0 | 4 | K | 2 |  |  |  | ROZPOCET | 0 | 0 | 0 | 0 | 0 | 1 | 0 | 4 | 1541812970
42 | M | 40445225 | sloupek pro dopravní značku Zn D 60mm v 3,5m | kus | 1 |  | 0 | CS ÚRS 2021 02 |  | základní |  | 0 | 0.0061 | 0.0061 | 0 | 0 | 8 | M | 2 |  |  |  | ROZPOCET | 0 | 0 | 0 | 0 | 0 | 1 | 0 | 4 | -692125531
43 | K | 914111111 | Montáž svislé dopravní značky do velikosti 1 m2 objímkami na sloupek nebo konzolu | kus | 1 |  | 0 | CS ÚRS 2022 01 |  | základní |  | 0 | 0.0007 | 0.0007 | 0 | 0 | 4 | K | 2 |  |  |  | ROZPOCET | 0 | 0 | 0 | 0 | 0 | 1 | 0 | 4 | 1431641758
44 | M | 40445619 | zákazové, příkazové dopravní značky B1-B34, C1-15 500mm | kus | 1 |  | 0 | CS ÚRS 2022 01 |  | základní |  | 0 | 0.0013 | 0.0013 | 0 | 0 | 8 | M | 2 |  |  |  | ROZPOCET | 0 | 0 | 0 | 0 | 0 | 1 | 0 | 4 | -1921826778
| D | 997 | Přesun sutě |  |  |  | 0 |  |  |  |  | 0 |  | 0 |  | 0 | 1 | D | 1 |  |  |  | ROZPOCET | [6 empty] | 0
45 | K | 997221611 | Nakládání suti na dopravní prostředky pro vodorovnou dopravu | t | 189.414 |  | 0 | CS ÚRS 2022 01 |  | základní |  | 0 | 0 | 0 | 0 | 0 | 4 | K | 2 |  |  |  | ROZPOCET | 0 | 0 | 0 | 0 | 0 | 1 | 0 | 4 | -1909772623
46 | K | 997221551 | Vodorovná doprava suti ze sypkých materiálů do 1 km | t | 189.414 |  | 0 | CS ÚRS 2022 01 |  | základní |  | 0 | 0 | 0 | 0 | 0 | 4 | K | 2 |  |  |  | ROZPOCET | 0 | 0 | 0 | 0 | 0 | 1 | 0 | 4 | -1554589622
47 | K | 9972215592 | Příplatek ZKD 1 km u vodorovné dopravy suti ze sypkých materiálů - 14 km | t | 2651.796 |  | 0 |  |  | základní |  | 0 | 0 | 0 | 0 | 0 | 4 | K | 2 |  |  |  | ROZPOCET | 0 | 0 | 0 | 0 | 0 | 1 | 0 | 4 | 474370690
| VV |  | 189,414*14 |  | 2651.796 | [12 empty] | VV | 2 | 2 | True | 0 | ROZPOCET
| VV |  | Součet |  | 2651.796 | [12 empty] | VV | 2 | 4 | True | 1 | ROZPOCET
48 | K | 997221861 | Poplatek za uložení stavebního odpadu na recyklační skládce (skládkovné) z prostého betonu pod kódem 17 01 01 | t | 12.608 |  | 0 | CS ÚRS 2022 01 |  | základní |  | 0 | 0 | 0 | 0 | 0 | 4 | K | 2 |  |  |  | ROZPOCET | 0 | 0 | 0 | 0 | 0 | 1 | 0 | 4 | -1490819752
| VV |  | 8,555+1,128+2,925 |  | 12.608 | [12 empty] | VV | 2 | 2 | True | 0 | ROZPOCET
| VV |  | Součet |  | 12.608 | [12 empty] | VV | 2 | 4 | True | 1 | ROZPOCET
49 | K | 997221873 | Poplatek za uložení stavebního odpadu na recyklační skládce (skládkovné) zeminy a kamení zatříděného do Katalogu odpadů pod kódem 17 05 04 | t | 176.807 |  | 0 | CS ÚRS 2022 01 |  | základní |  | 0 | 0 | 0 | 0 | 0 | 4 | K | 2 |  |  |  | ROZPOCET | 0 | 0 | 0 | 0 | 0 | 1 | 0 | 4 | 1510460846
| D | 998 | Přesun hmot |  |  |  | 0 |  |  |  |  | 0 |  | 0 |  | 0 | 1 | D | 1 |  |  |  | ROZPOCET | [6 empty] | 0
50 | K | 998223011 | Přesun hmot pro pozemní komunikace s krytem dlážděným | t | 476.498 |  | 0 | CS ÚRS 2022 01 |  | základní |  | 0 | 0 | 0 | 0 | 0 | 4 | K | 2 |  |  |  | ROZPOCET | 0 | 0 | 0 | 0 | 0 | 1 | 0 | 4 | -763581754
| D | VRN | Vedlejší rozpočtové náklady |  |  |  | 0 |  |  |  |  | 0 |  | 0 |  | 0 | 5 | D | 0 |  |  |  | ROZPOCET | [6 empty] | 0
| D | VRN1 | Průzkumné, geodetické a projektové práce |  |  |  | 0 |  |  |  |  | 0 |  | 0 |  | 0 | 5 | D | 1 |  |  |  | ROZPOCET | [6 empty] | 0
51 | K | 011134000 | Hydrogeologický průzkum | kpl | 1 |  | 0 | CS ÚRS 2022 01 |  | základní |  | 0 | 0 | 0 | 0 | 0 | 1024 | K | 2 |  |  |  | ROZPOCET | 0 | 0 | 0 | 0 | 0 | 1 | 0 | 1024 | 1894379873
| D | VRN3 | Zařízení staveniště |  |  |  | 0 |  |  |  |  | 0 |  | 0 |  | 0 | 5 | D | 1 |  |  |  | ROZPOCET | [6 empty] | 0
52 | K | 030001000 | Zařízení staveniště | kpl | 1 |  | 0 | CS ÚRS 2022 01 |  | základní |  | 0 | 0 | 0 | 0 | 0 | 1024 | K | 2 |  |  |  | ROZPOCET | 0 | 0 | 0 | 0 | 0 | 1 | 0 | 1024 | -451350357

## 03 - Trasa 3 - komunikace...
{1e541b15-135a-46e8-8821-35fbb4b74d4e}
2
| KRYCÍ LIST SOUPISU PRACÍ | [7 empty] | v --- níže se nacházejí doplnkové a pomocné údaje k sestavám --- v | [8 empty] | False
Stavba:
Rekonstrukce komunikací Akátová, Dubová, Smrková a Borová v obci Čakovičky
Objekt:
03 - Trasa 3 - komunikace ulice Smrková
| KSO: |  |  |  |  | CC-CZ:
| Místo: |  | obec Čakovičky |  |  | Datum: | 24. 4. 2022
| Zadavatel: |  |  |  |  | IČ:
|  | Obec Čakovičky , Kojetická 32 , 250 63 Čakovičky |  |  |  | DIČ:
| Uchazeč: |  |  |  |  | IČ: | Vyplň údaj
|  | Vyplň údaj |  |  |  | DIČ: | Vyplň údaj
| Projektant: |  |  |  |  | IČ:
|  | GRP geodézie a projekce, Ing. Iva Rotheová |  |  |  | DIČ:
| Zpracovatel: |  |  |  |  | IČ:
DIČ:
Poznámka:
| Cena bez DPH | [5 empty] | 0
|  |  | Základ daně |  |  | Sazba daně | Výše daně
| DPH | základní | 0 |  |  | 21% | 0
|  | snížená | 0 |  |  | 15% | 0
|  | zákl. přenesená | 0 |  |  | 21% | 0
|  | sníž. přenesená | 0 |  |  | 15% | 0
|  | nulová | 0 |  |  | 0% | 0
| Cena s DPH |  |  | v | CZK |  | 0
| Projektant |  |  | Zpracovatel
| Datum a podpis: |  | Razítko | Datum a podpis: |  |  | Razítko
| Objednavatel |  |  | Uchazeč
| Datum a podpis: |  | Razítko | Datum a podpis: |  |  | Razítko
REKAPITULACE ČLENĚNÍ SOUPISU PRACÍ
Stavba:
Rekonstrukce komunikací Akátová, Dubová, Smrková a Borová v obci Čakovičky
Objekt:
03 - Trasa 3 - komunikace ulice Smrková
Místo: |  |  | obec Čakovičky |  |  | Datum: | 24. 4. 2022
Zadavatel: |  |  | Obec Čakovičky , Kojetická 32 , 250 63 Čakovičky |  |  | Projektant: | GRP geodézie a projekce, Ing. Iva Rotheová
Uchazeč: |  |  | Vyplň údaj |  |  | Zpracovatel:
Kód dílu - Popis | [6 empty] | Cena celkem [CZK]
Náklady ze soupisu prací | [6 empty] | 0 | [11 empty] | -1
| HSV - Práce a dodávky HSV | [5 empty] | 0
| 1 - Zemní práce | [5 empty] | 0
| 2 - Zakládání | [5 empty] | 0
| 5 - Komunikace pozemní | [5 empty] | 0
| 8 - Trubní vedení | [5 empty] | 0
| 9 - Ostatní konstrukce a práce, bourání | [5 empty] | 0
| 997 - Přesun sutě | [5 empty] | 0
| 998 - Přesun hmot | [5 empty] | 0
| VRN - Vedlejší rozpočtové náklady | [5 empty] | 0
| VRN1 - Průzkumné, geodetické a projektové práce | [5 empty] | 0
| VRN3 - Zařízení staveniště | [5 empty] | 0
SOUPIS PRACÍ
Stavba:
Rekonstrukce komunikací Akátová, Dubová, Smrková a Borová v obci Čakovičky
Objekt:
03 - Trasa 3 - komunikace ulice Smrková
Místo: |  |  | obec Čakovičky |  |  | Datum: | 24. 4. 2022
Zadavatel: |  |  | Obec Čakovičky , Kojetická 32 , 250 63 Čakovičky |  |  | Projektant: | GRP geodézie a projekce, Ing. Iva Rotheová
Uchazeč: |  |  | Vyplň údaj |  |  | Zpracovatel:
PČ | Typ | Kód | Popis | MJ | Množství | J.cena [CZK] | Cena celkem [CZK] | Cenová soustava |  | DPH | J. Nh [h] | Nh celkem [h] | J. hmotnost [t] | Hmotnost celkem [t] | J. suť [t] | Suť Celkem [t]
Náklady soupisu celkem | [6 empty] | 0 |  |  |  |  | 0 |  | 81.6724 |  | 48.4185 |  | D | -1 | [10 empty] | 0
| D | HSV | Práce a dodávky HSV |  |  |  | 0 |  |  |  |  | 0 |  | 81.6724 |  | 48.4185 | 1 | D | 0 |  |  |  | ROZPOCET | [6 empty] | 0
| D | 1 | Zemní práce |  |  |  | 0 |  |  |  |  | 0 |  | 6.3262 |  | 48.4185 | 1 | D | 1 |  |  |  | ROZPOCET | [6 empty] | 0
1 | K | 113152112 | Odstranění podkladů zpevněných ploch z kameniva drceného | m3 | 37.245 |  | 0 | CS ÚRS 2022 01 |  | základní |  | 0 | 0 | 0 | 1.3 | 48.4185 | 4 | K | 2 |  |  |  | ROZPOCET | 0 | 0 | 0 | 0 | 0 | 1 | 0 | 4 | 493788835
| VV |  | štěrk | [14 empty] | VV | 2 | 1 | True | 0 | ROZPOCET
| VV |  | 234,80*0,15 |  | 35.22 | [12 empty] | VV | 2 | 2 | True | 0 | ROZPOCET
| VV |  | kačírek | [14 empty] | VV | 2 | 1 | True | 0 | ROZPOCET
| VV |  | 13,5*0,15 |  | 2.025 | [12 empty] | VV | 2 | 2 | True | 0 | ROZPOCET
| VV |  | Součet |  | 37.245 | [12 empty] | VV | 2 | 4 | True | 1 | ROZPOCET
2 | K | 122111101 | Odkopávky a prokopávky v hornině třídy těžitelnosti I, skupiny 1 a 2 ručně | m3 | 11.827 |  | 0 | CS ÚRS 2022 01 |  | základní |  | 0 | 0 | 0 | 0 | 0 | 4 | K | 2 |  |  |  | ROZPOCET | 0 | 0 | 0 | 0 | 0 | 1 | 0 | 4 | -128685363
| VV |  | 22,0*0,6*0,8*1,12 |  | 11.827 | [12 empty] | VV | 2 | 2 | True | 0 | ROZPOCET
| VV |  | Součet |  | 11.827 | [12 empty] | VV | 2 | 4 | True | 1 | ROZPOCET
3 | K | 122252204 | Odkopávky a prokopávky nezapažené pro silnice a dálnice v hornině třídy těžitelnosti I objem do 500 m3 strojně | m3 | 64.871 |  | 0 | CS ÚRS 2022 01 |  | základní |  | 0 | 0 | 0 | 0 | 0 | 4 | K | 2 |  |  |  | ROZPOCET | 0 | 0 | 0 | 0 | 0 | 1 | 0 | 4 | -477719437
| VV |  | (8,30+30,60+24,15+5,43)*1,12-11,827 |  | 64.871 | [12 empty] | VV | 2 | 2 | True | 0 | ROZPOCET
| VV |  | Součet |  | 64.871 | [12 empty] | VV | 2 | 4 | True | 1 | ROZPOCET
4 | K | 167151101 | Nakládání výkopku z hornin třídy těžitelnosti I skupiny 1 až 3 do 100 m3 | m3 | 76.698 |  | 0 | CS ÚRS 2022 01 |  | základní |  | 0 | 0 | 0 | 0 | 0 | 4 | K | 2 |  |  |  | ROZPOCET | 0 | 0 | 0 | 0 | 0 | 1 | 0 | 4 | -1819393922
5 | K | 162451105 | Vodorovné přemístění přes 1 000 do 1500 m výkopku/sypaniny z horniny třídy těžitelnosti I skupiny 1 až 3 | m3 | 76.698 |  | 0 | CS ÚRS 2022 01 |  | základní |  | 0 | 0 | 0 | 0 | 0 | 4 | K | 2 |  |  |  | ROZPOCET | 0 | 0 | 0 | 0 | 0 | 1 | 0 | 4 | 1951608743
6 | K | 171251201 | Uložení sypaniny na skládky nebo meziskládky | m3 | 76.698 |  | 0 | CS ÚRS 2022 01 |  | základní |  | 0 | 0 | 0 | 0 | 0 | 4 | K | 2 |  |  |  | ROZPOCET | 0 | 0 | 0 | 0 | 0 | 1 | 0 | 4 | 1579921015
7 | K | 181351103 | Rozprostření ornice tl vrstvy do 200 mm pl přes 100 do 500 m2 v rovině nebo ve svahu do 1:5 strojně | m2 | 27.2 |  | 0 | CS ÚRS 2022 01 |  | základní |  | 0 | 0 | 0 | 0 | 0 | 4 | K | 2 |  |  |  | ROZPOCET | 0 | 0 | 0 | 0 | 0 | 1 | 0 | 4 | -352503653
| VV |  | 10,70+5,85+10,65 |  | 27.2 | [12 empty] | VV | 2 | 2 | True | 0 | ROZPOCET
| VV |  | Součet |  | 27.2 | [12 empty] | VV | 2 | 4 | True | 1 | ROZPOCET
8 | M | 10364101 | zemina pro terénní úpravy - ornice | t | 6.324 |  | 0 | CS ÚRS 2022 01 |  | základní |  | 0 | 1 | 6.324 | 0 | 0 | 8 | M | 2 |  |  |  | ROZPOCET | 0 | 0 | 0 | 0 | 0 | 1 | 0 | 4 | -1609693180
| VV |  | 27,20*0,15*1,55 |  | 6.324 | [12 empty] | VV | 2 | 2 | True | 0 | ROZPOCET
| VV |  | Součet |  | 6.324 | [12 empty] | VV | 2 | 4 | True | 1 | ROZPOCET
9 | K | 181411131 | Založení parkového trávníku výsevem pl do 1000 m2 v rovině a ve svahu do 1:5 | m2 | 27.2 |  | 0 | CS ÚRS 2022 01 |  | základní |  | 0 | 0 | 0 | 0 | 0 | 4 | K | 2 |  |  |  | ROZPOCET | 0 | 0 | 0 | 0 | 0 | 1 | 0 | 4 | 1616827045
10 | M | 00572410 | osivo směs travní parková | kg | 2.176 |  | 0 | CS ÚRS 2022 01 |  | základní |  | 0 | 0.001 | 0.002176 | 0 | 0 | 8 | M | 2 |  |  |  | ROZPOCET | 0 | 0 | 0 | 0 | 0 | 1 | 0 | 4 | 1524821401
| VV |  | 27,2*0,08 'Přepočtené koeficientem množství |  | 2.176 | [12 empty] | VV | 2 | 2 | False | 1 | ROZPOCET
11 | K | 185803111 | Ošetření trávníku shrabáním v rovině a svahu do 1:5 | m2 | 27.2 |  | 0 | CS ÚRS 2022 01 |  | základní |  | 0 | 0 | 0 | 0 | 0 | 4 | K | 2 |  |  |  | ROZPOCET | 0 | 0 | 0 | 0 | 0 | 1 | 0 | 4 | -1477636717
| D | 2 | Zakládání |  |  |  | 0 |  |  |  |  | 0 |  | 0 |  | 0 | 1 | D | 1 |  |  |  | ROZPOCET | [6 empty] | 0
12 | K | 1711525R01 | Zhutnění podloží z hornin soudržných nebo nesoudržných pod násypy min.Edef,2=45MPa | m2 | 210.045 |  | 0 |  |  | základní |  | 0 | 0 | 0 | 0 | 0 | 4 | K | 2 |  |  |  | ROZPOCET | 0 | 0 | 0 | 0 | 0 | 1 | 0 | 4 | -442970034
| VV |  | (120,10+63,20+7,65)*1,1 |  | 210.045 | [12 empty] | VV | 2 | 2 | True | 0 | ROZPOCET
| VV |  | Součet |  | 210.045 | [12 empty] | VV | 2 | 4 | True | 1 | ROZPOCET
13 | K | 1711525R02 | Zhutnění podloží z hornin soudržných nebo nesoudržných pod násypy min.Edef,2=30MPa | m2 | 1.64 |  | 0 |  |  | základní |  | 0 | 0 | 0 | 0 | 0 | 4 | K | 2 |  |  |  | ROZPOCET | 0 | 0 | 0 | 0 | 0 | 1 | 0 | 4 | 1160795124
| D | 5 | Komunikace pozemní |  |  |  | 0 |  |  |  |  | 0 |  | 55.9257 |  | 0 | 1 | D | 1 |  |  |  | ROZPOCET | [6 empty] | 0
14 | K | 564771101 | Podklad z kameniva hrubého drceného vel. 32-63 mm plochy do 100 m2 tl 250 mm | m2 | 13.5 |  | 0 | CS ÚRS 2022 01 |  | základní |  | 0 | 0 | 0 | 0 | 0 | 4 | K | 2 |  |  |  | ROZPOCET | 0 | 0 | 0 | 0 | 0 | 1 | 0 | 4 | -377698364
15 | K | 564851111 | Podklad ze štěrkodrtě ŠD plochy přes 100 m2 tl 150 mm | m2 | 253.883 |  | 0 | CS ÚRS 2022 01 |  | základní |  | 0 | 0 | 0 | 0 | 0 | 4 | K | 2 |  |  |  | ROZPOCET | 0 | 0 | 0 | 0 | 0 | 1 | 0 | 4 | 867918509
| VV |  | "komunikace - ŠDa + ŠDb" 120,10*2*1,05 |  | 252.21 | [12 empty] | VV | 2 | 2 | True | 0 | ROZPOCET
| VV |  | "chodník - ŠDb" 1,64*1,02 |  | 1.673 | [12 empty] | VV | 2 | 2 | True | 0 | ROZPOCET
| VV |  | Součet |  | 253.883 | [12 empty] | VV | 2 | 4 | True | 1 | ROZPOCET
16 | K | 564861011 | Podklad ze štěrkodrtě ŠD plochy do 100 m2 tl 200 mm | m2 | 74.382 |  | 0 | CS ÚRS 2022 01 |  | základní |  | 0 | 0 | 0 | 0 | 0 | 4 | K | 2 |  |  |  | ROZPOCET | 0 | 0 | 0 | 0 | 0 | 1 | 0 | 4 | 1815131804
| VV |  | vjezdy - ŠDb | [14 empty] | VV | 2 | 1 | True | 0 | ROZPOCET
| VV |  | (63,20+7,64)*1,05 |  | 74.382 | [12 empty] | VV | 2 | 2 | True | 0 | ROZPOCET
| VV |  | Součet |  | 74.382 | [12 empty] | VV | 2 | 4 | True | 1 | ROZPOCET
17 | K | 596211120 | Kladení zámkové dlažby komunikací pro pěší ručně tl 60 mm skupiny B pl do 50 m2 | m2 | 1.64 |  | 0 | CS ÚRS 2022 01 |  | základní |  | 0 | 0.08922 | 0.14632 | 0 | 0 | 4 | K | 2 |  |  |  | ROZPOCET | 0 | 0 | 0 | 0 | 0 | 1 | 0 | 4 | 731732100
18 | M | 59245015 | dlažba zámková tvaru I 200x165x60mm přírodní | m2 | 1.673 |  | 0 | CS ÚRS 2022 01 |  | základní |  | 0 | 0.113 | 0.18905 | 0 | 0 | 8 | M | 2 |  |  |  | ROZPOCET | 0 | 0 | 0 | 0 | 0 | 1 | 0 | 4 | -1773726040
| VV |  | 1,64*1,02 'Přepočtené koeficientem množství |  | 1.673 | [12 empty] | VV | 2 | 2 | False | 1 | ROZPOCET
19 | K | 596212222 | Kladení zámkové dlažby pozemních komunikací ručně tl 80 mm skupiny B pl přes 100 do 300 m2 | m2 | 120.1 |  | 0 | CS ÚRS 2022 01 |  | základní |  | 0 | 0.11162 | 13.4056 | 0 | 0 | 4 | K | 2 |  |  |  | ROZPOCET | 0 | 0 | 0 | 0 | 0 | 1 | 0 | 4 | -1115472125
| VV |  | "Komunikace" 120,10 |  | 120.1 | [12 empty] | VV | 2 | 2 | True | 0 | ROZPOCET
| VV |  | Součet |  | 120.1 | [12 empty] | VV | 2 | 4 | True | 1 | ROZPOCET
20 | M | 59245213 | dlažba zámková tvaru I 196x161x80mm přírodní | m2 | 122.502 |  | 0 | CS ÚRS 2022 01 |  | základní |  | 0 | 0.176 | 21.5604 | 0 | 0 | 8 | M | 2 |  |  |  | ROZPOCET | 0 | 0 | 0 | 0 | 0 | 1 | 0 | 4 | 2008466861
| VV |  | 120,10*1,02 |  | 122.502 | [12 empty] | VV | 2 | 2 | True | 0 | ROZPOCET
| VV |  | Součet |  | 122.502 | [12 empty] | VV | 2 | 4 | True | 1 | ROZPOCET
21 | K | 596212220 | Kladení zámkové dlažby pozemních komunikací ručně tl 80 mm skupiny B pl do 50 m2 | m2 | 7.64 |  | 0 | CS ÚRS 2022 01 |  | základní |  | 0 | 0.11162 | 0.85278 | 0 | 0 | 4 | K | 2 |  |  |  | ROZPOCET | 0 | 0 | 0 | 0 | 0 | 1 | 0 | 4 | 1532840149
| VV |  | "vjezdy" 7,64 |  | 7.64 | [12 empty] | VV | 2 | 2 | True | 0 | ROZPOCET
| VV |  | Součet |  | 7.64 | [12 empty] | VV | 2 | 4 | True | 1 | ROZPOCET
22 | K | 596212221 | Kladení zámkové dlažby pozemních komunikací ručně tl 80 mm skupiny B pl přes 50 do 100 m2 | m2 | 63.2 |  | 0 | CS ÚRS 2022 01 |  | základní |  | 0 | 0.11162 | 7.0544 | 0 | 0 | 4 | K | 2 |  |  |  | ROZPOCET | 0 | 0 | 0 | 0 | 0 | 1 | 0 | 4 | -43708579
| VV |  | "vjezdy" 63,20 |  | 63.2 | [12 empty] | VV | 2 | 2 | True | 0 | ROZPOCET
| VV |  | Součet |  | 63.2 | [12 empty] | VV | 2 | 4 | True | 1 | ROZPOCET
23 | M | 59245203 | dlažba zámková tvaru I 196x161x80mm barevná | m2 | 72.257 |  | 0 | CS ÚRS 2022 01 |  | základní |  | 0 | 0.176 | 12.7172 | 0 | 0 | 8 | M | 2 |  |  |  | ROZPOCET | 0 | 0 | 0 | 0 | 0 | 1 | 0 | 4 | -1281269751
| VV |  | "vjezdy - cervená" 7,64*1,02 |  | 7.793 | [12 empty] | VV | 2 | 2 | True | 0 | ROZPOCET
| VV |  | "vjezdy - cervená" 63,20*1,02 |  | 64.464 | [12 empty] | VV | 2 | 2 | True | 0 | ROZPOCET
| VV |  | Součet |  | 72.257 | [12 empty] | VV | 2 | 4 | True | 1 | ROZPOCET
| D | 8 | Trubní vedení |  |  |  | 0 |  |  |  |  | 0 |  | 1.1515 |  | 0 | 1 | D | 1 |  |  |  | ROZPOCET | [6 empty] | 0
24 | K | 212572111 | Lože pro akumulační boxy ze štěrkopísku tříděného | m3 | 1.76 |  | 0 |  |  | základní |  | 0 | 0 | 0 | 0 | 0 | 4 | K | 2 |  |  |  | ROZPOCET | 0 | 0 | 0 | 0 | 0 | 1 | 0 | 4 | 1000449994
| VV |  | 22,0*0,8*0,1 |  | 1.76 | [12 empty] | VV | 2 | 2 | True | 0 | ROZPOCET
| VV |  | Součet |  | 1.76 | [12 empty] | VV | 2 | 4 | True | 1 | ROZPOCET
25 | K | 897171111 | Akumulační boxy z PP pro vsakování dešťových vod zatížené osobními automobily objemu do 10 m3 | m3 | 7.92 |  | 0 | CS ÚRS 2022 01 |  | základní |  | 0 | 0.05089 | 0.40305 | 0 | 0 | 4 | K | 2 |  |  |  | ROZPOCET | 0 | 0 | 0 | 0 | 0 | 1 | 0 | 4 | 331604323
| VV |  | 22,0*0,60*0,60 |  | 7.92 | [12 empty] | VV | 2 | 2 | True | 0 | ROZPOCET
| VV |  | Součet |  | 7.92 | [12 empty] | VV | 2 | 4 | True | 1 | ROZPOCET
26 | K | 897173113 | Kontrolní šachta integrovaná do akumulačních boxů pod plochy zatížené osobními automobily v přes 750 do 1050 mm | kus | 1 |  | 0 | CS ÚRS 2022 01 |  | základní |  | 0 | 0.0725 | 0.0725 | 0 | 0 | 4 | K | 2 |  |  |  | ROZPOCET | 0 | 0 | 0 | 0 | 0 | 1 | 0 | 4 | 248244863
27 | K | 211531111 | Výplň odvodňovacích žeber nebo trativodů kamenivem hrubým drceným frakce 16 až 63 mm | m3 | 5.544 |  | 0 | CS ÚRS 2022 01 |  | základní |  | 0 | 0 | 0 | 0 | 0 | 4 | K | 2 |  |  |  | ROZPOCET | 0 | 0 | 0 | 0 | 0 | 1 | 0 | 4 | 1437331518
| VV |  | 22,0*0,6*0,4*1,05 |  | 5.544 | [12 empty] | VV | 2 | 2 | True | 0 | ROZPOCET
| VV |  | Součet |  | 5.544 | [12 empty] | VV | 2 | 4 | True | 1 | ROZPOCET
28 | K | 211971110 | Zřízení opláštění žeber nebo trativodů geotextilií v rýze nebo zářezu sklonu do 1:2 | m2 | 111.32 |  | 0 |  |  | základní |  | 0 | 0.00017 | 0.018924 | 0 | 0 | 4 | K | 2 |  |  |  | ROZPOCET | 0 | 0 | 0 | 0 | 0 | 1 | 0 | 4 | -62189670
| VV |  | 22,0*3,6*1,10 |  | 87.12 | [12 empty] | VV | 2 | 2 | True | 0 | ROZPOCET
| VV |  | 22,0*1,0*1,10 |  | 24.2 | [12 empty] | VV | 2 | 2 | True | 0 | ROZPOCET
| VV |  | Součet |  | 111.32 | [12 empty] | VV | 2 | 4 | True | 1 | ROZPOCET
29 | M | 69311068 | geotextilie netkaná separační, ochranná, filtrační, drenážní PP 300g/m2 | m2 | 116.38 |  | 0 |  |  | základní |  | 0 | 0.0003 | 0.034914 | 0 | 0 | 8 | M | 2 |  |  |  | ROZPOCET | 0 | 0 | 0 | 0 | 0 | 1 | 0 | 4 | 277734762
| VV |  | 22,0*3,6*1,15 |  | 91.08 | [12 empty] | VV | 2 | 2 | True | 0 | ROZPOCET
| VV |  | 22,0*1,0*1,15 |  | 25.3 | [12 empty] | VV | 2 | 2 | True | 0 | ROZPOCET
| VV |  | Součet |  | 116.38 | [12 empty] | VV | 2 | 4 | True | 1 | ROZPOCET
30 | K | 899431111 | Výšková úprava uličního vstupu nebo vpusti do 200 mm zvýšením krycího hrnce, šoupěte nebo hydrantu | kus | 2 |  | 0 | CS ÚRS 2022 01 |  | základní |  | 0 | 0.31108 | 0.62216 | 0 | 0 | 4 | K | 2 |  |  |  | ROZPOCET | 0 | 0 | 0 | 0 | 0 | 1 | 0 | 4 | -1512649395
| D | 9 | Ostatní konstrukce a práce, bourání |  |  |  | 0 |  |  |  |  | 0 |  | 18.269 |  | 0 | 1 | D | 1 |  |  |  | ROZPOCET | [6 empty] | 0
31 | K | 916131213 | Osazení silničního obrubníku betonového stojatého s boční opěrou do lože z betonu prostého | m | 5.3 |  | 0 | CS ÚRS 2022 01 |  | základní |  | 0 | 0.1554 | 0.82362 | 0 | 0 | 4 | K | 2 |  |  |  | ROZPOCET | 0 | 0 | 0 | 0 | 0 | 1 | 0 | 4 | 83145440
| VV |  | 5,30 |  | 5.3 | [12 empty] | VV | 2 | 2 | True | 0 | ROZPOCET
| VV |  | Součet |  | 5.3 | [12 empty] | VV | 2 | 4 | True | 1 | ROZPOCET
32 | M | 59217029 | obrubník betonový silniční nájezdový 1000x150x150mm | m | 5.724 |  | 0 | CS ÚRS 2022 01 |  | základní |  | 0 | 0.0483 | 0.27647 | 0 | 0 | 8 | M | 2 |  |  |  | ROZPOCET | 0 | 0 | 0 | 0 | 0 | 1 | 0 | 4 | 630847134
| VV |  | (5,30)*1,08 |  | 5.724 | [12 empty] | VV | 2 | 2 | True | 0 | ROZPOCET
| VV |  | Součet |  | 5.724 | [12 empty] | VV | 2 | 4 | True | 1 | ROZPOCET
33 | K | 916231213 | Osazení chodníkového obrubníku betonového stojatého s boční opěrou do lože z betonu prostého | m | 91.2 |  | 0 | CS ÚRS 2022 01 |  | základní |  | 0 | 0.1295 | 11.8104 | 0 | 0 | 4 | K | 2 |  |  |  | ROZPOCET | 0 | 0 | 0 | 0 | 0 | 1 | 0 | 4 | 1777281243
| VV |  | obrubník 100/250/1000 mm | [14 empty] | VV | 2 | 1 | True | 0 | ROZPOCET
| VV |  | 55,00+15,00+15,60 |  | 85.6 | [12 empty] | VV | 2 | 2 | True | 0 | ROZPOCET
| VV |  | obrubník kolem vjezdů 80/250/1000 mm | [14 empty] | VV | 2 | 1 | True | 0 | ROZPOCET
| VV |  | 1,40*2 |  | 2.8 | [12 empty] | VV | 2 | 2 | True | 0 | ROZPOCET
| VV |  | obrubník kolem chodníku 50/200/500 mm | [14 empty] | VV | 2 | 1 | True | 0 | ROZPOCET
| VV |  | 1,40*2 |  | 2.8 | [12 empty] | VV | 2 | 2 | True | 0 | ROZPOCET
| VV |  | Součet |  | 91.2 | [12 empty] | VV | 2 | 4 | True | 1 | ROZPOCET
34 | M | 59217017 | obrubník betonový chodníkový 1000x100x250mm | m | 89.88 |  | 0 | CS ÚRS 2022 01 |  | základní |  | 0 | 0.05612 | 5.0441 | 0 | 0 | 8 | M | 2 |  |  |  | ROZPOCET | 0 | 0 | 0 | 0 | 0 | 1 | 0 | 4 | -394387538
| VV |  | (55,00+15,00+15,60)*1,05 |  | 89.88 | [12 empty] | VV | 2 | 2 | True | 0 | ROZPOCET
| VV |  | Součet |  | 89.88 | [12 empty] | VV | 2 | 4 | True | 1 | ROZPOCET
35 | M | 59217016 | obrubník betonový chodníkový 1000x80x250mm | m | 2.94 |  | 0 | CS ÚRS 2022 01 |  | základní |  | 0 | 0.045 | 0.1323 | 0 | 0 | 8 | M | 2 |  |  |  | ROZPOCET | 0 | 0 | 0 | 0 | 0 | 1 | 0 | 4 | -557394563
| VV |  | (1,40*2)*1,05 |  | 2.94 | [12 empty] | VV | 2 | 2 | True | 0 | ROZPOCET
| VV |  | Součet |  | 2.94 | [12 empty] | VV | 2 | 4 | True | 1 | ROZPOCET
36 | M | 59217037 | obrubník betonový parkový přírodní 500x50x200mm | m | 2.94 |  | 0 | CS ÚRS 2022 01 |  | základní |  | 0 | 0.022 | 0.06468 | 0 | 0 | 8 | M | 2 |  |  |  | ROZPOCET | 0 | 0 | 0 | 0 | 0 | 1 | 0 | 4 | 358637552
| VV |  | (1,40*2)*1,05 |  | 2.94 | [12 empty] | VV | 2 | 2 | True | 0 | ROZPOCET
| VV |  | Součet |  | 2.94 | [12 empty] | VV | 2 | 4 | True | 1 | ROZPOCET
37 | K | 914511111 | Montáž sloupku dopravních značek délky do 3,5 m s betonovým základem | kus | 1 |  | 0 | CS ÚRS 2021 02 |  | základní |  | 0 | 0.10941 | 0.10941 | 0 | 0 | 4 | K | 2 |  |  |  | ROZPOCET | 0 | 0 | 0 | 0 | 0 | 1 | 0 | 4 | 37211487
38 | M | 40445225 | sloupek pro dopravní značku Zn D 60mm v 3,5m | kus | 1 |  | 0 | CS ÚRS 2021 02 |  | základní |  | 0 | 0.0061 | 0.0061 | 0 | 0 | 8 | M | 2 |  |  |  | ROZPOCET | 0 | 0 | 0 | 0 | 0 | 1 | 0 | 4 | 166035204
39 | K | 914111111 | Montáž svislé dopravní značky do velikosti 1 m2 objímkami na sloupek nebo konzolu | kus | 1 |  | 0 | CS ÚRS 2022 01 |  | základní |  | 0 | 0.0007 | 0.0007 | 0 | 0 | 4 | K | 2 |  |  |  | ROZPOCET | 0 | 0 | 0 | 0 | 0 | 1 | 0 | 4 | -582975131
40 | M | 40445619 | zákazové, příkazové dopravní značky B1-B34, C1-15 500mm | kus | 1 |  | 0 | CS ÚRS 2022 01 |  | základní |  | 0 | 0.0013 | 0.0013 | 0 | 0 | 8 | M | 2 |  |  |  | ROZPOCET | 0 | 0 | 0 | 0 | 0 | 1 | 0 | 4 | -1020973449
| D | 997 | Přesun sutě |  |  |  | 0 |  |  |  |  | 0 |  | 0 |  | 0 | 1 | D | 1 |  |  |  | ROZPOCET | [6 empty] | 0
41 | K | 997221611 | Nakládání suti na dopravní prostředky pro vodorovnou dopravu | t | 48.419 |  | 0 | CS ÚRS 2022 01 |  | základní |  | 0 | 0 | 0 | 0 | 0 | 4 | K | 2 |  |  |  | ROZPOCET | 0 | 0 | 0 | 0 | 0 | 1 | 0 | 4 | 1116008732
42 | K | 997221551 | Vodorovná doprava suti ze sypkých materiálů do 1 km | t | 48.419 |  | 0 | CS ÚRS 2022 01 |  | základní |  | 0 | 0 | 0 | 0 | 0 | 4 | K | 2 |  |  |  | ROZPOCET | 0 | 0 | 0 | 0 | 0 | 1 | 0 | 4 | -315866758
43 | K | 9972215592 | Příplatek ZKD 1 km u vodorovné dopravy suti ze sypkých materiálů - 14 km | t | 677.866 |  | 0 |  |  | základní |  | 0 | 0 | 0 | 0 | 0 | 4 | K | 2 |  |  |  | ROZPOCET | 0 | 0 | 0 | 0 | 0 | 1 | 0 | 4 | 1161086607
| VV |  | 48,419*14 |  | 677.866 | [12 empty] | VV | 2 | 2 | True | 0 | ROZPOCET
| VV |  | Součet |  | 677.866 | [12 empty] | VV | 2 | 4 | True | 1 | ROZPOCET
44 | K | 997221873 | Poplatek za uložení stavebního odpadu na recyklační skládce (skládkovné) zeminy a kamení zatříděného do Katalogu odpadů pod kódem 17 05 04 | t | 48.419 |  | 0 | CS ÚRS 2022 01 |  | základní |  | 0 | 0 | 0 | 0 | 0 | 4 | K | 2 |  |  |  | ROZPOCET | 0 | 0 | 0 | 0 | 0 | 1 | 0 | 4 | -1439551223
| D | 998 | Přesun hmot |  |  |  | 0 |  |  |  |  | 0 |  | 0 |  | 0 | 1 | D | 1 |  |  |  | ROZPOCET | [6 empty] | 0
45 | K | 998223011 | Přesun hmot pro pozemní komunikace s krytem dlážděným | t | 81.672 |  | 0 | CS ÚRS 2022 01 |  | základní |  | 0 | 0 | 0 | 0 | 0 | 4 | K | 2 |  |  |  | ROZPOCET | 0 | 0 | 0 | 0 | 0 | 1 | 0 | 4 | 1880569772
| D | VRN | Vedlejší rozpočtové náklady |  |  |  | 0 |  |  |  |  | 0 |  | 0 |  | 0 | 5 | D | 0 |  |  |  | ROZPOCET | [6 empty] | 0
| D | VRN1 | Průzkumné, geodetické a projektové práce |  |  |  | 0 |  |  |  |  | 0 |  | 0 |  | 0 | 5 | D | 1 |  |  |  | ROZPOCET | [6 empty] | 0
46 | K | 011134000 | Hydrogeologický průzkum | kpl | 1 |  | 0 | CS ÚRS 2022 01 |  | základní |  | 0 | 0 | 0 | 0 | 0 | 1024 | K | 2 |  |  |  | ROZPOCET | 0 | 0 | 0 | 0 | 0 | 1 | 0 | 1024 | -540616434
| D | VRN3 | Zařízení staveniště |  |  |  | 0 |  |  |  |  | 0 |  | 0 |  | 0 | 5 | D | 1 |  |  |  | ROZPOCET | [6 empty] | 0
47 | K | 030001000 | Zařízení staveniště | kpl | 1 |  | 0 | CS ÚRS 2022 01 |  | základní |  | 0 | 0 | 0 | 0 | 0 | 1024 | K | 2 |  |  |  | ROZPOCET | 0 | 0 | 0 | 0 | 0 | 1 | 0 | 1024 | 1003509154

## 04 - Trasa 4 - komunikace...
{04caa3d8-8c27-4f24-aa55-0e052b63f1df}
2
| KRYCÍ LIST SOUPISU PRACÍ | [7 empty] | v --- níže se nacházejí doplnkové a pomocné údaje k sestavám --- v | [8 empty] | False
Stavba:
Rekonstrukce komunikací Akátová, Dubová, Smrková a Borová v obci Čakovičky
Objekt:
04 - Trasa 4 - komunikace ulice Borová
| KSO: |  |  |  |  | CC-CZ:
| Místo: |  | obec Čakovičky |  |  | Datum: | 24. 4. 2022
| Zadavatel: |  |  |  |  | IČ:
|  | Obec Čakovičky , Kojetická 32 , 250 63 Čakovičky |  |  |  | DIČ:
| Uchazeč: |  |  |  |  | IČ: | Vyplň údaj
|  | Vyplň údaj |  |  |  | DIČ: | Vyplň údaj
| Projektant: |  |  |  |  | IČ:
|  | GRP geodézie a projekce, Ing. Iva Rotheová |  |  |  | DIČ:
| Zpracovatel: |  |  |  |  | IČ:
DIČ:
Poznámka:
| Cena bez DPH | [5 empty] | 0
|  |  | Základ daně |  |  | Sazba daně | Výše daně
| DPH | základní | 0 |  |  | 21% | 0
|  | snížená | 0 |  |  | 15% | 0
|  | zákl. přenesená | 0 |  |  | 21% | 0
|  | sníž. přenesená | 0 |  |  | 15% | 0
|  | nulová | 0 |  |  | 0% | 0
| Cena s DPH |  |  | v | CZK |  | 0
| Projektant |  |  | Zpracovatel
| Datum a podpis: |  | Razítko | Datum a podpis: |  |  | Razítko
| Objednavatel |  |  | Uchazeč
| Datum a podpis: |  | Razítko | Datum a podpis: |  |  | Razítko
REKAPITULACE ČLENĚNÍ SOUPISU PRACÍ
Stavba:
Rekonstrukce komunikací Akátová, Dubová, Smrková a Borová v obci Čakovičky
Objekt:
04 - Trasa 4 - komunikace ulice Borová
Místo: |  |  | obec Čakovičky |  |  | Datum: | 24. 4. 2022
Zadavatel: |  |  | Obec Čakovičky , Kojetická 32 , 250 63 Čakovičky |  |  | Projektant: | GRP geodézie a projekce, Ing. Iva Rotheová
Uchazeč: |  |  | Vyplň údaj |  |  | Zpracovatel:
Kód dílu - Popis | [6 empty] | Cena celkem [CZK]
Náklady ze soupisu prací | [6 empty] | 0 | [11 empty] | -1
| HSV - Práce a dodávky HSV | [5 empty] | 0
| 1 - Zemní práce | [5 empty] | 0
| 2 - Zakládání | [5 empty] | 0
| 5 - Komunikace pozemní | [5 empty] | 0
| 8 - Trubní vedení | [5 empty] | 0
| 9 - Ostatní konstrukce a práce, bourání | [5 empty] | 0
| 997 - Přesun sutě | [5 empty] | 0
| 998 - Přesun hmot | [5 empty] | 0
| VRN - Vedlejší rozpočtové náklady | [5 empty] | 0
| VRN1 - Průzkumné, geodetické a projektové práce | [5 empty] | 0
| VRN3 - Zařízení staveniště | [5 empty] | 0
SOUPIS PRACÍ
Stavba:
Rekonstrukce komunikací Akátová, Dubová, Smrková a Borová v obci Čakovičky
Objekt:
04 - Trasa 4 - komunikace ulice Borová
Místo: |  |  | obec Čakovičky |  |  | Datum: | 24. 4. 2022
Zadavatel: |  |  | Obec Čakovičky , Kojetická 32 , 250 63 Čakovičky |  |  | Projektant: | GRP geodézie a projekce, Ing. Iva Rotheová
Uchazeč: |  |  | Vyplň údaj |  |  | Zpracovatel:
PČ | Typ | Kód | Popis | MJ | Množství | J.cena [CZK] | Cena celkem [CZK] | Cenová soustava |  | DPH | J. Nh [h] | Nh celkem [h] | J. hmotnost [t] | Hmotnost celkem [t] | J. suť [t] | Suť Celkem [t]
Náklady soupisu celkem | [6 empty] | 0 |  |  |  |  | 0 |  | 54.3009 |  | 41.02 |  | D | -1 | [10 empty] | 0
| D | HSV | Práce a dodávky HSV |  |  |  | 0 |  |  |  |  | 0 |  | 54.3009 |  | 41.02 | 1 | D | 0 |  |  |  | ROZPOCET | [6 empty] | 0
| D | 1 | Zemní práce |  |  |  | 0 |  |  |  |  | 0 |  | 5.2328 |  | 41.02 | 1 | D | 1 |  |  |  | ROZPOCET | [6 empty] | 0
1 | K | 113152112 | Odstranění podkladů zpevněných ploch z kameniva drceného | m3 | 23.61 |  | 0 | CS ÚRS 2022 01 |  | základní |  | 0 | 0 | 0 | 1.3 | 30.693 | 4 | K | 2 |  |  |  | ROZPOCET | 0 | 0 | 0 | 0 | 0 | 1 | 0 | 4 | 191178430
| VV |  | štěrk | [14 empty] | VV | 2 | 1 | True | 0 | ROZPOCET
| VV |  | 157,4*0,15 |  | 23.61 | [12 empty] | VV | 2 | 2 | True | 0 | ROZPOCET
| VV |  | Součet |  | 23.61 | [12 empty] | VV | 2 | 4 | True | 1 | ROZPOCET
2 | K | 113201111 | Vytrhání obrub chodníkových ležatých | m | 44.9 |  | 0 | CS ÚRS 2022 01 |  | základní |  | 0 | 0 | 0 | 0.23 | 10.327 | 4 | K | 2 |  |  |  | ROZPOCET | 0 | 0 | 0 | 0 | 0 | 1 | 0 | 4 | 917102100
3 | K | 122111101 | Odkopávky a prokopávky v hornině třídy těžitelnosti I, skupiny 1 a 2 ručně | m3 | 10.752 |  | 0 | CS ÚRS 2022 01 |  | základní |  | 0 | 0 | 0 | 0 | 0 | 4 | K | 2 |  |  |  | ROZPOCET | 0 | 0 | 0 | 0 | 0 | 1 | 0 | 4 | -62538639
| VV |  | 20,0*0,6*0,8*1,12 |  | 10.752 | [12 empty] | VV | 2 | 2 | True | 0 | ROZPOCET
| VV |  | Součet |  | 10.752 | [12 empty] | VV | 2 | 4 | True | 1 | ROZPOCET
4 | K | 122252204 | Odkopávky a prokopávky nezapažené pro silnice a dálnice v hornině třídy těžitelnosti I objem do 500 m3 strojně | m3 | 47.697 |  | 0 | CS ÚRS 2022 01 |  | základní |  | 0 | 0 | 0 | 0 | 0 | 4 | K | 2 |  |  |  | ROZPOCET | 0 | 0 | 0 | 0 | 0 | 1 | 0 | 4 | -321550037
| VV |  | (52,187)*1,12-10,752 |  | 47.697 | [12 empty] | VV | 2 | 2 | True | 0 | ROZPOCET
| VV |  | Součet |  | 47.697 | [12 empty] | VV | 2 | 4 | True | 1 | ROZPOCET
5 | K | 167151101 | Nakládání výkopku z hornin třídy těžitelnosti I skupiny 1 až 3 do 100 m3 | m3 | 58.449 |  | 0 | CS ÚRS 2022 01 |  | základní |  | 0 | 0 | 0 | 0 | 0 | 4 | K | 2 |  |  |  | ROZPOCET | 0 | 0 | 0 | 0 | 0 | 1 | 0 | 4 | 344193382
6 | K | 162451105 | Vodorovné přemístění přes 1 000 do 1500 m výkopku/sypaniny z horniny třídy těžitelnosti I skupiny 1 až 3 | m3 | 58.449 |  | 0 | CS ÚRS 2022 01 |  | základní |  | 0 | 0 | 0 | 0 | 0 | 4 | K | 2 |  |  |  | ROZPOCET | 0 | 0 | 0 | 0 | 0 | 1 | 0 | 4 | 996627563
7 | K | 171251201 | Uložení sypaniny na skládky nebo meziskládky | m3 | 58.449 |  | 0 | CS ÚRS 2022 01 |  | základní |  | 0 | 0 | 0 | 0 | 0 | 4 | K | 2 |  |  |  | ROZPOCET | 0 | 0 | 0 | 0 | 0 | 1 | 0 | 4 | 984064763
8 | K | 181351103 | Rozprostření ornice tl vrstvy do 200 mm pl přes 100 do 500 m2 v rovině nebo ve svahu do 1:5 strojně | m2 | 22.5 |  | 0 | CS ÚRS 2022 01 |  | základní |  | 0 | 0 | 0 | 0 | 0 | 4 | K | 2 |  |  |  | ROZPOCET | 0 | 0 | 0 | 0 | 0 | 1 | 0 | 4 | 499548932
9 | M | 10364101 | zemina pro terénní úpravy - ornice | t | 5.231 |  | 0 | CS ÚRS 2022 01 |  | základní |  | 0 | 1 | 5.231 | 0 | 0 | 8 | M | 2 |  |  |  | ROZPOCET | 0 | 0 | 0 | 0 | 0 | 1 | 0 | 4 | 189763743
| VV |  | 22,50*0,15*1,55 |  | 5.231 | [12 empty] | VV | 2 | 2 | True | 0 | ROZPOCET
| VV |  | Součet |  | 5.231 | [12 empty] | VV | 2 | 4 | True | 1 | ROZPOCET
10 | K | 181411131 | Založení parkového trávníku výsevem pl do 1000 m2 v rovině a ve svahu do 1:5 | m2 | 22.5 |  | 0 | CS ÚRS 2022 01 |  | základní |  | 0 | 0 | 0 | 0 | 0 | 4 | K | 2 |  |  |  | ROZPOCET | 0 | 0 | 0 | 0 | 0 | 1 | 0 | 4 | 1423877124
11 | M | 00572410 | osivo směs travní parková | kg | 1.8 |  | 0 | CS ÚRS 2022 01 |  | základní |  | 0 | 0.001 | 0.0018 | 0 | 0 | 8 | M | 2 |  |  |  | ROZPOCET | 0 | 0 | 0 | 0 | 0 | 1 | 0 | 4 | 868095638
| VV |  | 22,5*0,08 'Přepočtené koeficientem množství |  | 1.8 | [12 empty] | VV | 2 | 2 | False | 1 | ROZPOCET
12 | K | 185803111 | Ošetření trávníku shrabáním v rovině a svahu do 1:5 | m2 | 22.5 |  | 0 | CS ÚRS 2022 01 |  | základní |  | 0 | 0 | 0 | 0 | 0 | 4 | K | 2 |  |  |  | ROZPOCET | 0 | 0 | 0 | 0 | 0 | 1 | 0 | 4 | -2022568423
| D | 2 | Zakládání |  |  |  | 0 |  |  |  |  | 0 |  | 0 |  | 0 | 1 | D | 1 |  |  |  | ROZPOCET | [6 empty] | 0
13 | K | 1711525R01 | Zhutnění podloží z hornin soudržných nebo nesoudržných pod násypy min.Edef,2=45MPa | m2 | 129.25 |  | 0 |  |  | základní |  | 0 | 0 | 0 | 0 | 0 | 4 | K | 2 |  |  |  | ROZPOCET | 0 | 0 | 0 | 0 | 0 | 1 | 0 | 4 | 168384321
| VV |  | (97,2+20,30)*1,1 |  | 129.25 | [12 empty] | VV | 2 | 2 | True | 0 | ROZPOCET
| VV |  | Součet |  | 129.25 | [12 empty] | VV | 2 | 4 | True | 1 | ROZPOCET
14 | K | 1711525R02 | Zhutnění podloží z hornin soudržných nebo nesoudržných pod násypy min.Edef,2=30MPa | m2 | 1.1 |  | 0 |  |  | základní |  | 0 | 0 | 0 | 0 | 0 | 4 | K | 2 |  |  |  | ROZPOCET | 0 | 0 | 0 | 0 | 0 | 1 | 0 | 4 | -163315277
| D | 5 | Komunikace pozemní |  |  |  | 0 |  |  |  |  | 0 |  | 34.4339 |  | 0 | 1 | D | 1 |  |  |  | ROZPOCET | [6 empty] | 0
15 | K | 564771101 | Podklad z kameniva hrubého drceného vel. 32-63 mm plochy do 100 m2 tl 250 mm | m2 | 14.75 |  | 0 | CS ÚRS 2022 01 |  | základní |  | 0 | 0 | 0 | 0 | 0 | 4 | K | 2 |  |  |  | ROZPOCET | 0 | 0 | 0 | 0 | 0 | 1 | 0 | 4 | -1079037009
16 | K | 564851111 | Podklad ze štěrkodrtě ŠD plochy přes 100 m2 tl 150 mm | m2 | 205.242 |  | 0 | CS ÚRS 2022 01 |  | základní |  | 0 | 0 | 0 | 0 | 0 | 4 | K | 2 |  |  |  | ROZPOCET | 0 | 0 | 0 | 0 | 0 | 1 | 0 | 4 | 1485668673
| VV |  | "komunikace - ŠDa + ŠDb" 97,20*2*1,05 |  | 204.12 | [12 empty] | VV | 2 | 2 | True | 0 | ROZPOCET
| VV |  | "chodník - ŠDb" 1,1*1,02 |  | 1.122 | [12 empty] | VV | 2 | 2 | True | 0 | ROZPOCET
| VV |  | Součet |  | 205.242 | [12 empty] | VV | 2 | 4 | True | 1 | ROZPOCET
17 | K | 564861011 | Podklad ze štěrkodrtě ŠD plochy do 100 m2 tl 200 mm | m2 | 21.315 |  | 0 | CS ÚRS 2022 01 |  | základní |  | 0 | 0 | 0 | 0 | 0 | 4 | K | 2 |  |  |  | ROZPOCET | 0 | 0 | 0 | 0 | 0 | 1 | 0 | 4 | -1233041355
| VV |  | vjezdy - ŠDb | [14 empty] | VV | 2 | 1 | True | 0 | ROZPOCET
| VV |  | (17,3+3,0)*1,05 |  | 21.315 | [12 empty] | VV | 2 | 2 | True | 0 | ROZPOCET
| VV |  | Součet |  | 21.315 | [12 empty] | VV | 2 | 4 | True | 1 | ROZPOCET
18 | K | 596211120 | Kladení zámkové dlažby komunikací pro pěší ručně tl 60 mm skupiny B pl do 50 m2 | m2 | 1.1 |  | 0 | CS ÚRS 2022 01 |  | základní |  | 0 | 0.08922 | 0.098142 | 0 | 0 | 4 | K | 2 |  |  |  | ROZPOCET | 0 | 0 | 0 | 0 | 0 | 1 | 0 | 4 | -1034273748
19 | M | 59245015 | dlažba zámková tvaru I 200x165x60mm přírodní | m2 | 1.122 |  | 0 | CS ÚRS 2022 01 |  | základní |  | 0 | 0.113 | 0.12679 | 0 | 0 | 8 | M | 2 |  |  |  | ROZPOCET | 0 | 0 | 0 | 0 | 0 | 1 | 0 | 4 | 1231528640
| VV |  | 1,1*1,02 'Přepočtené koeficientem množství |  | 1.122 | [12 empty] | VV | 2 | 2 | False | 1 | ROZPOCET
20 | K | 596212221 | Kladení zámkové dlažby pozemních komunikací ručně tl 80 mm skupiny B pl přes 50 do 100 m2 | m2 | 97.2 |  | 0 | CS ÚRS 2022 01 |  | základní |  | 0 | 0.11162 | 10.8495 | 0 | 0 | 4 | K | 2 |  |  |  | ROZPOCET | 0 | 0 | 0 | 0 | 0 | 1 | 0 | 4 | -16533486
| VV |  | "komunikace" 97,20 |  | 97.2 | [12 empty] | VV | 2 | 2 | True | 0 | ROZPOCET
| VV |  | Součet |  | 97.2 | [12 empty] | VV | 2 | 4 | True | 1 | ROZPOCET
21 | M | 59245213 | dlažba zámková tvaru I 196x161x80mm přírodní | m2 | 99.144 |  | 0 | CS ÚRS 2022 01 |  | základní |  | 0 | 0.176 | 17.4493 | 0 | 0 | 8 | M | 2 |  |  |  | ROZPOCET | 0 | 0 | 0 | 0 | 0 | 1 | 0 | 4 | -1357097336
| VV |  | 97,20*1,02 |  | 99.144 | [12 empty] | VV | 2 | 2 | True | 0 | ROZPOCET
| VV |  | Součet |  | 99.144 | [12 empty] | VV | 2 | 4 | True | 1 | ROZPOCET
22 | K | 596212220 | Kladení zámkové dlažby pozemních komunikací ručně tl 80 mm skupiny B pl do 50 m2 | m2 | 20.3 |  | 0 | CS ÚRS 2022 01 |  | základní |  | 0 | 0.11162 | 2.2659 | 0 | 0 | 4 | K | 2 |  |  |  | ROZPOCET | 0 | 0 | 0 | 0 | 0 | 1 | 0 | 4 | -1432045187
| VV |  | "vjezdy" 17,30+3,00 |  | 20.3 | [12 empty] | VV | 2 | 2 | True | 0 | ROZPOCET
| VV |  | Součet |  | 20.3 | [12 empty] | VV | 2 | 4 | True | 1 | ROZPOCET
23 | M | 59245203 | dlažba zámková tvaru I 196x161x80mm barevná | m2 | 20.706 |  | 0 | CS ÚRS 2022 01 |  | základní |  | 0 | 0.176 | 3.6443 | 0 | 0 | 8 | M | 2 |  |  |  | ROZPOCET | 0 | 0 | 0 | 0 | 0 | 1 | 0 | 4 | -1774613960
| VV |  | "vjezdy - cervená" 20,30*1,02 |  | 20.706 | [12 empty] | VV | 2 | 2 | True | 0 | ROZPOCET
| VV |  | Součet |  | 20.706 | [12 empty] | VV | 2 | 4 | True | 1 | ROZPOCET
| D | 8 | Trubní vedení |  |  |  | 0 |  |  |  |  | 0 |  | 1.5308 |  | 0 | 1 | D | 1 |  |  |  | ROZPOCET | [6 empty] | 0
24 | K | 212572111 | Lože pro akumulační boxy ze štěrkopísku tříděného | m3 | 1.6 |  | 0 |  |  | základní |  | 0 | 0 | 0 | 0 | 0 | 4 | K | 2 |  |  |  | ROZPOCET | 0 | 0 | 0 | 0 | 0 | 1 | 0 | 4 | -396204753
| VV |  | 20,0*0,8*0,1 |  | 1.6 | [12 empty] | VV | 2 | 2 | True | 0 | ROZPOCET
| VV |  | Součet |  | 1.6 | [12 empty] | VV | 2 | 4 | True | 1 | ROZPOCET
25 | K | 897171111 | Akumulační boxy z PP pro vsakování dešťových vod zatížené osobními automobily objemu do 10 m3 | m3 | 7.2 |  | 0 | CS ÚRS 2022 01 |  | základní |  | 0 | 0.05089 | 0.36641 | 0 | 0 | 4 | K | 2 |  |  |  | ROZPOCET | 0 | 0 | 0 | 0 | 0 | 1 | 0 | 4 | 1705266373
| VV |  | 20,0*0,60*0,60 |  | 7.2 | [12 empty] | VV | 2 | 2 | True | 0 | ROZPOCET
| VV |  | Součet |  | 7.2 | [12 empty] | VV | 2 | 4 | True | 1 | ROZPOCET
26 | K | 897173113 | Kontrolní šachta integrovaná do akumulačních boxů pod plochy zatížené osobními automobily v přes 750 do 1050 mm | kus | 1 |  | 0 | CS ÚRS 2022 01 |  | základní |  | 0 | 0.0725 | 0.0725 | 0 | 0 | 4 | K | 2 |  |  |  | ROZPOCET | 0 | 0 | 0 | 0 | 0 | 1 | 0 | 4 | -2142183625
27 | K | 211531111 | Výplň odvodňovacích žeber nebo trativodů kamenivem hrubým drceným frakce 16 až 63 mm | m3 | 5.04 |  | 0 | CS ÚRS 2022 01 |  | základní |  | 0 | 0 | 0 | 0 | 0 | 4 | K | 2 |  |  |  | ROZPOCET | 0 | 0 | 0 | 0 | 0 | 1 | 0 | 4 | 1750787507
| VV |  | 20,0*0,6*0,4*1,05 |  | 5.04 | [12 empty] | VV | 2 | 2 | True | 0 | ROZPOCET
| VV |  | Součet |  | 5.04 | [12 empty] | VV | 2 | 4 | True | 1 | ROZPOCET
28 | K | 211971110 | Zřízení opláštění žeber nebo trativodů geotextilií v rýze nebo zářezu sklonu do 1:2 | m2 | 101.2 |  | 0 |  |  | základní |  | 0 | 0.00017 | 0.017204 | 0 | 0 | 4 | K | 2 |  |  |  | ROZPOCET | 0 | 0 | 0 | 0 | 0 | 1 | 0 | 4 | -1989426636
| VV |  | 20,0*3,6*1,10 |  | 79.2 | [12 empty] | VV | 2 | 2 | True | 0 | ROZPOCET
| VV |  | 20,0*1,0*1,10 |  | 22 | [12 empty] | VV | 2 | 2 | True | 0 | ROZPOCET
| VV |  | Součet |  | 101.2 | [12 empty] | VV | 2 | 4 | True | 1 | ROZPOCET
29 | M | 69311068 | geotextilie netkaná separační, ochranná, filtrační, drenážní PP 300g/m2 | m2 | 105.8 |  | 0 |  |  | základní |  | 0 | 0.0003 | 0.03174 | 0 | 0 | 8 | M | 2 |  |  |  | ROZPOCET | 0 | 0 | 0 | 0 | 0 | 1 | 0 | 4 | -1895102719
| VV |  | 20,0*3,6*1,15 |  | 82.8 | [12 empty] | VV | 2 | 2 | True | 0 | ROZPOCET
| VV |  | 20,0*1,0*1,15 |  | 23 | [12 empty] | VV | 2 | 2 | True | 0 | ROZPOCET
| VV |  | Součet |  | 105.8 | [12 empty] | VV | 2 | 4 | True | 1 | ROZPOCET
30 | K | 899431111 | Výšková úprava uličního vstupu nebo vpusti do 200 mm zvýšením krycího hrnce, šoupěte nebo hydrantu | kus | 2 |  | 0 | CS ÚRS 2022 01 |  | základní |  | 0 | 0.31108 | 0.62216 | 0 | 0 | 4 | K | 2 |  |  |  | ROZPOCET | 0 | 0 | 0 | 0 | 0 | 1 | 0 | 4 | 1434667805
31 | K | 899331111 | Výšková úprava uličního vstupu nebo vpusti do 200 mm zvýšením poklopu | kus | 1 |  | 0 | CS ÚRS 2022 01 |  | základní |  | 0 | 0.4208 | 0.4208 | 0 | 0 | 4 | K | 2 |  |  |  | ROZPOCET | 0 | 0 | 0 | 0 | 0 | 1 | 0 | 4 | 799323721
| D | 9 | Ostatní konstrukce a práce, bourání |  |  |  | 0 |  |  |  |  | 0 |  | 13.1034 |  | 0 | 1 | D | 1 |  |  |  | ROZPOCET | [6 empty] | 0
32 | K | 916131213 | Osazení silničního obrubníku betonového stojatého s boční opěrou do lože z betonu prostého | m | 3.9 |  | 0 | CS ÚRS 2022 01 |  | základní |  | 0 | 0.1554 | 0.60606 | 0 | 0 | 4 | K | 2 |  |  |  | ROZPOCET | 0 | 0 | 0 | 0 | 0 | 1 | 0 | 4 | -12585929
| VV |  | 3,90 |  | 3.9 | [12 empty] | VV | 2 | 2 | True | 0 | ROZPOCET
| VV |  | Součet |  | 3.9 | [12 empty] | VV | 2 | 4 | True | 1 | ROZPOCET
33 | M | 59217029 | obrubník betonový silniční nájezdový 1000x150x150mm | m | 4.212 |  | 0 | CS ÚRS 2022 01 |  | základní |  | 0 | 0.0483 | 0.20344 | 0 | 0 | 8 | M | 2 |  |  |  | ROZPOCET | 0 | 0 | 0 | 0 | 0 | 1 | 0 | 4 | -386054217
| VV |  | (3,90)*1,08 |  | 4.212 | [12 empty] | VV | 2 | 2 | True | 0 | ROZPOCET
| VV |  | Součet |  | 4.212 | [12 empty] | VV | 2 | 4 | True | 1 | ROZPOCET
34 | K | 916231213 | Osazení chodníkového obrubníku betonového stojatého s boční opěrou do lože z betonu prostého | m | 65.8 |  | 0 | CS ÚRS 2022 01 |  | základní |  | 0 | 0.1295 | 8.5211 | 0 | 0 | 4 | K | 2 |  |  |  | ROZPOCET | 0 | 0 | 0 | 0 | 0 | 1 | 0 | 4 | -116769565
| VV |  | obrubník 100/250/1000 mm | [14 empty] | VV | 2 | 1 | True | 0 | ROZPOCET
| VV |  | 50,30 |  | 50.3 | [12 empty] | VV | 2 | 2 | True | 0 | ROZPOCET
| VV |  | obrubník kolem vjezdů 80/250/1000 mm | [14 empty] | VV | 2 | 1 | True | 0 | ROZPOCET
| VV |  | 1,00*2+11,80 |  | 13.8 | [12 empty] | VV | 2 | 2 | True | 0 | ROZPOCET
| VV |  | obrubník kolem chodníku 50/200/500 mm | [14 empty] | VV | 2 | 1 | True | 0 | ROZPOCET
| VV |  | 0,85*2 |  | 1.7 | [12 empty] | VV | 2 | 2 | True | 0 | ROZPOCET
| VV |  | Součet |  | 65.8 | [12 empty] | VV | 2 | 4 | True | 1 | ROZPOCET
35 | M | 59217017 | obrubník betonový chodníkový 1000x100x250mm | m | 52.815 |  | 0 | CS ÚRS 2022 01 |  | základní |  | 0 | 0.05612 | 2.964 | 0 | 0 | 8 | M | 2 |  |  |  | ROZPOCET | 0 | 0 | 0 | 0 | 0 | 1 | 0 | 4 | -1259558550
| VV |  | (50,30)*1,05 |  | 52.815 | [12 empty] | VV | 2 | 2 | True | 0 | ROZPOCET
| VV |  | Součet |  | 52.815 | [12 empty] | VV | 2 | 4 | True | 1 | ROZPOCET
36 | M | 59217016 | obrubník betonový chodníkový 1000x80x250mm | m | 14.49 |  | 0 | CS ÚRS 2022 01 |  | základní |  | 0 | 0.045 | 0.65205 | 0 | 0 | 8 | M | 2 |  |  |  | ROZPOCET | 0 | 0 | 0 | 0 | 0 | 1 | 0 | 4 | 1606436964
| VV |  | (13,80)*1,05 |  | 14.49 | [12 empty] | VV | 2 | 2 | True | 0 | ROZPOCET
| VV |  | Součet |  | 14.49 | [12 empty] | VV | 2 | 4 | True | 1 | ROZPOCET
37 | M | 59217037 | obrubník betonový parkový přírodní 500x50x200mm | m | 1.785 |  | 0 | CS ÚRS 2022 01 |  | základní |  | 0 | 0.022 | 0.03927 | 0 | 0 | 8 | M | 2 |  |  |  | ROZPOCET | 0 | 0 | 0 | 0 | 0 | 1 | 0 | 4 | 967603316
| VV |  | (0,85*2)*1,05 |  | 1.785 | [12 empty] | VV | 2 | 2 | True | 0 | ROZPOCET
| VV |  | Součet |  | 1.785 | [12 empty] | VV | 2 | 4 | True | 1 | ROZPOCET
38 | K | 914111111 | Montáž svislé dopravní značky do velikosti 1 m2 objímkami na sloupek nebo konzolu | kus | 1 |  | 0 | CS ÚRS 2022 01 |  | základní |  | 0 | 0.0007 | 0.0007 | 0 | 0 | 4 | K | 2 |  |  |  | ROZPOCET | 0 | 0 | 0 | 0 | 0 | 1 | 0 | 4 | -610695461
39 | M | 40445619 | zákazové, příkazové dopravní značky B1-B34, C1-15 500mm | kus | 1 |  | 0 | CS ÚRS 2022 01 |  | základní |  | 0 | 0.0013 | 0.0013 | 0 | 0 | 8 | M | 2 |  |  |  | ROZPOCET | 0 | 0 | 0 | 0 | 0 | 1 | 0 | 4 | 1685469005
40 | K | 914511111 | Montáž sloupku dopravních značek délky do 3,5 m s betonovým základem | kus | 1 |  | 0 | CS ÚRS 2021 02 |  | základní |  | 0 | 0.10941 | 0.10941 | 0 | 0 | 4 | K | 2 |  |  |  | ROZPOCET | 0 | 0 | 0 | 0 | 0 | 1 | 0 | 4 | -2097204448
41 | M | 40445225 | sloupek pro dopravní značku Zn D 60mm v 3,5m | kus | 1 |  | 0 | CS ÚRS 2021 02 |  | základní |  | 0 | 0.0061 | 0.0061 | 0 | 0 | 8 | M | 2 |  |  |  | ROZPOCET | 0 | 0 | 0 | 0 | 0 | 1 | 0 | 4 | -415046557
| D | 997 | Přesun sutě |  |  |  | 0 |  |  |  |  | 0 |  | 0 |  | 0 | 1 | D | 1 |  |  |  | ROZPOCET | [6 empty] | 0
42 | K | 997221611 | Nakládání suti na dopravní prostředky pro vodorovnou dopravu | t | 41.02 |  | 0 | CS ÚRS 2022 01 |  | základní |  | 0 | 0 | 0 | 0 | 0 | 4 | K | 2 |  |  |  | ROZPOCET | 0 | 0 | 0 | 0 | 0 | 1 | 0 | 4 | 643294531
43 | K | 997221551 | Vodorovná doprava suti ze sypkých materiálů do 1 km | t | 41.02 |  | 0 | CS ÚRS 2022 01 |  | základní |  | 0 | 0 | 0 | 0 | 0 | 4 | K | 2 |  |  |  | ROZPOCET | 0 | 0 | 0 | 0 | 0 | 1 | 0 | 4 | 1042563960
44 | K | 9972215592 | Příplatek ZKD 1 km u vodorovné dopravy suti ze sypkých materiálů - 14 km | t | 574.28 |  | 0 |  |  | základní |  | 0 | 0 | 0 | 0 | 0 | 4 | K | 2 |  |  |  | ROZPOCET | 0 | 0 | 0 | 0 | 0 | 1 | 0 | 4 | -916475227
| VV |  | 41,020*14 |  | 574.28 | [12 empty] | VV | 2 | 2 | True | 0 | ROZPOCET
| VV |  | Součet |  | 574.28 | [12 empty] | VV | 2 | 4 | True | 1 | ROZPOCET
45 | K | 997221861 | Poplatek za uložení stavebního odpadu na recyklační skládce (skládkovné) z prostého betonu pod kódem 17 01 01 | t | 10.327 |  | 0 | CS ÚRS 2022 01 |  | základní |  | 0 | 0 | 0 | 0 | 0 | 4 | K | 2 |  |  |  | ROZPOCET | 0 | 0 | 0 | 0 | 0 | 1 | 0 | 4 | 467047469
46 | K | 997221873 | Poplatek za uložení stavebního odpadu na recyklační skládce (skládkovné) zeminy a kamení zatříděného do Katalogu odpadů pod kódem 17 05 04 | t | 30.693 |  | 0 | CS ÚRS 2022 01 |  | základní |  | 0 | 0 | 0 | 0 | 0 | 4 | K | 2 |  |  |  | ROZPOCET | 0 | 0 | 0 | 0 | 0 | 1 | 0 | 4 | -877028813
| D | 998 | Přesun hmot |  |  |  | 0 |  |  |  |  | 0 |  | 0 |  | 0 | 1 | D | 1 |  |  |  | ROZPOCET | [6 empty] | 0
47 | K | 998223011 | Přesun hmot pro pozemní komunikace s krytem dlážděným | t | 54.301 |  | 0 | CS ÚRS 2022 01 |  | základní |  | 0 | 0 | 0 | 0 | 0 | 4 | K | 2 |  |  |  | ROZPOCET | 0 | 0 | 0 | 0 | 0 | 1 | 0 | 4 | -788471357
| D | VRN | Vedlejší rozpočtové náklady |  |  |  | 0 |  |  |  |  | 0 |  | 0 |  | 0 | 5 | D | 0 |  |  |  | ROZPOCET | [6 empty] | 0
| D | VRN1 | Průzkumné, geodetické a projektové práce |  |  |  | 0 |  |  |  |  | 0 |  | 0 |  | 0 | 5 | D | 1 |  |  |  | ROZPOCET | [6 empty] | 0
48 | K | 011134000 | Hydrogeologický průzkum | kpl | 1 |  | 0 | CS ÚRS 2022 01 |  | základní |  | 0 | 0 | 0 | 0 | 0 | 1024 | K | 2 |  |  |  | ROZPOCET | 0 | 0 | 0 | 0 | 0 | 1 | 0 | 1024 | 1650878926
| D | VRN3 | Zařízení staveniště |  |  |  | 0 |  |  |  |  | 0 |  | 0 |  | 0 | 5 | D | 1 |  |  |  | ROZPOCET | [6 empty] | 0
49 | K | 030001000 | Zařízení staveniště | kpl | 1 |  | 0 | CS ÚRS 2022 01 |  | základní |  | 0 | 0 | 0 | 0 | 0 | 1024 | K | 2 |  |  |  | ROZPOCET | 0 | 0 | 0 | 0 | 0 | 1 | 0 | 1024 | -463254223